## 扉-1 招标工程量清单扉页
|  | 菏泽市交通运输局综合执法支队办公区改造工程-建设工程（审核） |  | 工程
招标工程量清单
招 标 人： |  |  | 造价咨询人：
| (单位盖章) |  |  |  | (单位盖章)
法定代表人 或其授权人： |  |  | 法定代表人 或其授权人：
| (签字或盖章) |  |  |  | (签字或盖章)
编 制 人： |  |  | 复 核 人：
| (造价人员签字盖专用章) |  |  |  | (造价工程师签字盖专用章)
编 制 时 间： | 年 月 日 |  | 复 核 时 间： |  | 年 月 日
扉—1

## 封-1 工程量清单【建筑工程】
|  | 建筑工程 |  |  | 工程
工 程 量 清 单
招 标 人： |  |  | 工 程 造 价 咨 询 人：
| (单位盖章) |  |  | (单位盖章)
法定代表人 或其授权人： |  |  | 法定代表人 或其授权人：
| (签字或盖章) |  |  | (签字或盖章)
编 制 人： |  |  | 复 核 人：
| (造价人员签字盖专用章) |  |  | (造价工程师签字盖专用章)
编 制 时 间： |  |  | 复 核 时 间：

## 表-05 分部分项工程量清单与计价表【建筑工程】
分部分项工程量清单与计价表
工程名称：建筑工程 |  |  | 标段：菏泽市交通运输局综合执法支队办公区改造工程-建设工程（审核） |  |  | 第 1 页 共 1 页
序号 | 项目编码 | 项目名称 项目特征 |  | 计量单位 | 工程数量 |  | 金额（元）
[7 empty] | 综合单价 | 合价 | 其中：暂估价
砌筑工程
1 | 010402001001 | 砌块墙 1.砌块品种、规格、强度等级:加气混凝土砌块 2.墙体类型:新建墙体，3.6m以下 |  | m3 | 189.51
2 | 010402001002 | 砌块墙 1.砌块品种、规格、强度等级:加气混凝土砌块 2.墙体类型:新建墙体，3.6m以上 |  | m3 | 18.97
3 | 010402001003 | 砌块墙 1.砌块品种、规格、强度等级:加气混凝土砌块 2.墙体类型:原门洞封堵 |  | m3 | 13.1
4 | 011601001001 | 砖砌体拆除 1.砌体名称:原墙体拆除，外运 |  | m3 | 64.78
5 | 010503005001 | 过梁 |  | m3 | 1.15
钢筋工程
6 | 010515001001 | 现浇构件钢筋 1.钢筋种类、规格:现浇构件钢筋HPB300≤φ10 |  | t | 0.059
7 | 010515001002 | 现浇构件钢筋 1.钢筋种类、规格:现浇构件钢筋HRB335（HRB400）≤φ10 |  | t | 0.005
8 | 010515001003 | 现浇构件钢筋 1.钢筋种类、规格:现浇构件箍筋≤φ10 |  | t | 0.041
9 | 010515001004 | 现浇构件钢筋 1.钢筋种类、规格:砌体加固筋焊接≤φ6.5 |  | t | 1.009
本页小计
合 计

## 表-12 措施项目清单与计价表(一)【建筑工程】
措施项目清单与计价表(一)
工程名称：建筑工程 |  |  | 标段：菏泽市交通运输局综合执法支队办公区改造工程-建设工程（审核） |  |  | 第 1 页 共 1 页
序号 | 项目编码 | 项目名称 |  | 计算基础 | 费 率（%） |  | 金额（元） | 备注
1 | 011707002001 | 夜间施工费
2 | 011707004001 | 二次搬运费
3 | 011707005001 | 冬雨季施工增加费
4 | 011707007001 | 已完工程及设备保护费
合 计

## 表-13 措施项目清单与计价表(二)【建筑工程】
措施项目清单与计价表(二)
工程名称：建筑工程 |  |  | 标段：菏泽市交通运输局综合执法支队办公区改造工程-建设工程（审核） |  |  | 第 1 页 共 1 页
序号 | 项目编码 | 项目名称 项目特征 |  | 计量 单位 | 工程数量 |  | 金额（元）
[7 empty] | 综合单价 | 合价 | 其中：暂估价
1 | 011701003001 | 里脚手架 |  | m2 | 1202.59
2 | 011702009001 | 过梁 |  | m2 | 25.03
本页小计
合 计

## 表-14 其他项目清单与计价汇总表【建筑工程】
其他项目清单与计价汇总表
工程名称：建筑工程 |  | 标段：菏泽市交通运输局综合执法支队办公区改造工程-建设工程（审核） |  | 第 1 页 共 1 页
序号 | 项目名称 |  | 计量单位 | 金额（元） | 备注
1 | 暂列金额 |  | 项 |  | 明细详见表-15
2 | 专业工程暂估价 |  |  | - | 明细详见表-19
3 | 特殊项目暂估价 |  |  |  | 明细详见表-16
4 | 计日工 |  |  |  | 明细详见表-17
5 | 采购保管费
6 | 其他检验试验费
7 | 总承包服务费 |  |  |  | 明细详见表-18
8 | 其他
合 计

## 表-20 规费、税金项目清单与计价表【建筑工程】
规费、税金项目清单与计价表
工程名称：建筑工程 |  | 标段：菏泽市交通运输局综合执法支队办公区改造工程-建设工程（审核） |  |  | 第 1 页 共 1 页
序号 | 项目名称 |  | 计算基础 | 费率(%) |  | 金额(元)
1 | 规费
1.1 | 安全文明施工费
1.1.1 | 安全施工费 |  | 安全施工费(常规)+安全生产责任保险
1.1.1.1 | 安全施工费(常规) |  | 分部分项工程费+措施项目费+其他项目费-不取规费_合计
1.1.1.2 | 安全生产责任保险 |  | 分部分项工程费+措施项目费+其他项目费-不取规费_合计
1.1.2 | 环境保护费 |  | 分部分项工程费+措施项目费+其他项目费-不取规费_合计
1.1.3 | 文明施工费 |  | 分部分项工程费+措施项目费+其他项目费-不取规费_合计
1.1.4 | 临时设施费 |  | 分部分项工程费+措施项目费+其他项目费-不取规费_合计
1.2 | 社会保险费 |  | 分部分项工程费+措施项目费+其他项目费-不取规费_合计
1.3 | 住房公积金 |  | 分部分项人工费+组织措施项目人工费+技术措施项目人工费-不取规费_人工费
1.5 | 建设项目工伤保险 |  | 分部分项工程费+措施项目费+其他项目费-不取规费_合计
1.6 | 优质优价费 |  | 分部分项工程费+措施项目费+其他项目费-不取规费_合计
2 | 税金 |  | 分部分项工程费+措施项目费+其他项目费+规费+设备费-不取税金_合计-甲供材料费-甲供主材费-甲供设备费
合 计

## 封-1 工程量清单【装饰工程】
|  | 装饰工程 |  |  | 工程
工 程 量 清 单
招 标 人： |  |  | 工 程 造 价 咨 询 人：
| (单位盖章) |  |  | (单位盖章)
法定代表人 或其授权人： |  |  | 法定代表人 或其授权人：
| (签字或盖章) |  |  | (签字或盖章)
编 制 人： |  |  | 复 核 人：
| (造价人员签字盖专用章) |  |  | (造价工程师签字盖专用章)
编 制 时 间： |  |  | 复 核 时 间：

## 表-05 分部分项工程量清单与计价表【装饰工程】
分部分项工程量清单与计价表
工程名称：装饰工程 |  |  | 标段：菏泽市交通运输局综合执法支队办公区改造工程-建设工程（审核） |  |  | 第 1 页 共 1 页
序号 | 项目编码 | 项目名称 项目特征 |  | 计量单位 | 工程数量 |  | 金额（元）
[7 empty] | 综合单价 | 合价 | 其中：暂估价
其他
1 | 01B001 | 门禁 1.楼梯间及电梯前室门禁 |  | 个 | 4
本页小计
合 计

## 表-12 措施项目清单与计价表(一)【装饰工程】
措施项目清单与计价表(一)
工程名称：装饰工程 |  |  | 标段：菏泽市交通运输局综合执法支队办公区改造工程-建设工程（审核） |  |  | 第 1 页 共 1 页
序号 | 项目编码 | 项目名称 |  | 计算基础 | 费 率（%） |  | 金额（元） | 备注
1 | 011707002001 | 夜间施工费
2 | 011707004001 | 二次搬运费
3 | 011707005001 | 冬雨季施工增加费
4 | 011707007001 | 已完工程及设备保护费
合 计

## 表-13 措施项目清单与计价表(二)【装饰工程】
措施项目清单与计价表(二)
工程名称：装饰工程 |  |  | 标段：菏泽市交通运输局综合执法支队办公区改造工程-建设工程（审核） |  |  | 第 1 页 共 1 页
序号 | 项目编码 | 项目名称 项目特征 |  | 计量 单位 | 工程数量 |  | 金额（元）
[7 empty] | 综合单价 | 合价 | 其中：暂估价
本页小计
合 计

## 表-14 其他项目清单与计价汇总表【装饰工程】
其他项目清单与计价汇总表
工程名称：装饰工程 |  | 标段：菏泽市交通运输局综合执法支队办公区改造工程-建设工程（审核） |  | 第 1 页 共 1 页
序号 | 项目名称 |  | 计量单位 | 金额（元） | 备注
1 | 暂列金额 |  | 项 |  | 明细详见表-15
2 | 专业工程暂估价 |  |  | - | 明细详见表-19
3 | 特殊项目暂估价 |  |  |  | 明细详见表-16
4 | 计日工 |  |  |  | 明细详见表-17
5 | 采购保管费
6 | 其他检验试验费
7 | 总承包服务费 |  |  |  | 明细详见表-18
8 | 其他
合 计

## 表-20 规费、税金项目清单与计价表【装饰工程】
规费、税金项目清单与计价表
工程名称：装饰工程 |  | 标段：菏泽市交通运输局综合执法支队办公区改造工程-建设工程（审核） |  |  | 第 1 页 共 1 页
序号 | 项目名称 |  | 计算基础 | 费率(%) |  | 金额(元)
1 | 规费
1.1 | 安全文明施工费
1.1.1 | 安全施工费 |  | 安全施工费(常规)+安全生产责任保险
1.1.1.1 | 安全施工费(常规) |  | 分部分项工程费+措施项目费+其他项目费-不取规费_合计
1.1.1.2 | 安全生产责任保险 |  | 分部分项工程费+措施项目费+其他项目费-不取规费_合计
1.1.2 | 环境保护费 |  | 分部分项工程费+措施项目费+其他项目费-不取规费_合计
1.1.3 | 文明施工费 |  | 分部分项工程费+措施项目费+其他项目费-不取规费_合计
1.1.4 | 临时设施费 |  | 分部分项工程费+措施项目费+其他项目费-不取规费_合计
1.2 | 社会保险费 |  | 分部分项工程费+措施项目费+其他项目费-不取规费_合计
1.3 | 住房公积金 |  | 分部分项人工费+组织措施项目人工费+技术措施项目人工费-不取规费_人工费
1.5 | 建设项目工伤保险 |  | 分部分项工程费+措施项目费+其他项目费-不取规费_合计
1.6 | 优质优价费 |  | 分部分项工程费+措施项目费+其他项目费-不取规费_合计
2 | 税金 |  | 分部分项工程费+措施项目费+其他项目费+规费+设备费-不取税金_合计-甲供材料费-甲供主材费-甲供设备费
合 计

## 封-1 工程量清单【安装工程】
|  | 安装工程 |  |  | 工程
工 程 量 清 单
招 标 人： |  |  | 工 程 造 价 咨 询 人：
| (单位盖章) |  |  | (单位盖章)
法定代表人 或其授权人： |  |  | 法定代表人 或其授权人：
| (签字或盖章) |  |  | (签字或盖章)
编 制 人： |  |  | 复 核 人：
| (造价人员签字盖专用章) |  |  | (造价工程师签字盖专用章)
编 制 时 间： |  |  | 复 核 时 间：

## 表-05 分部分项工程量清单与计价表【安装工程】
分部分项工程量清单与计价表
工程名称：安装工程 |  |  | 标段：菏泽市交通运输局综合执法支队办公区改造工程-建设工程（审核） |  |  | 第 1 页 共 17 页
序号 | 项目编码 | 项目名称 项目特征 |  | 计量单位 | 工程数量 |  | 金额（元）
[7 empty] | 综合单价 | 合价 | 其中：暂估价
消防水工程
1 | 030901002002 | 消火栓钢管 1.安装部位:室内 2.材质:热浸镀锌钢管DN65 3.规格:DN65 4.连接形式:沟槽连接 5.工作内容:包管道压力试验及冲洗、吹扫、管件及一般套管制作安装、 后砌墙开洞、堵洞、刷漆等 6.管道标识设计要求:符合设计要求及验收规范 |  | m | 6.62
2 | 030901010001 | 室内消火栓 1.安装方式:室内暗装消火栓 2.型号、规格:DN65 |  | 套 | 1
3 | 031002003001 | 套管 1.名称、类型:一般穿墙套管 2.规格:DN65 |  | 个 | 1
4 | 030905002002 | 水灭火控制装置调试 |  | 点 | 1
喷淋工程
5 | 030901001001 | 水喷淋钢管 1.安装部位:室内 2.材质、规格:热浸镀锌钢管DN25 3.连接形式:螺纹连接 4.工作内容:包管道压力试验及冲洗、吹扫、管件及一般套管制作安装、 后砌墙开洞、堵洞、刷漆等 5.管道标识设计要求:符合设计要求及验收规范 |  | m | 616.2
6 | 030901001002 | 水喷淋钢管 1.安装部位:室内 2.材质、规格:热浸镀锌钢管DN32 3.连接形式:螺纹连接 4.工作内容:包管道压力试验及冲洗、吹扫、管件及一般套管制作安装、 后砌墙开洞、堵洞、刷漆等 5.管道标识设计要求:符合设计要求及验收规范 |  | m | 467.97
7 | 030901001003 | 水喷淋钢管 1.安装部位:室内 2.材质、规格:热浸镀锌钢管DN40 3.连接形式:螺纹连接 4.工作内容:包管道压力试验及冲洗、吹扫、管件及一般套管制作安装、 后砌墙开洞、堵洞、刷漆等 5.管道标识设计要求:符合设计要求及验收规范 |  | m | 44.07
本页小计
分部分项工程量清单与计价表
工程名称：安装工程 |  |  | 标段：菏泽市交通运输局综合执法支队办公区改造工程-建设工程（审核） |  |  | 第 2 页 共 17 页
序号 | 项目编码 | 项目名称 项目特征 |  | 计量单位 | 工程数量 |  | 金额（元）
[7 empty] | 综合单价 | 合价 | 其中：暂估价
8 | 030901001004 | 水喷淋钢管 1.安装部位:室内 2.材质、规格:热浸镀锌钢管DN50 3.连接形式:螺纹连接 4.工作内容:包管道压力试验及冲洗、吹扫、管件及一般套管制作安装、 后砌墙开洞、堵洞、刷漆等 5.管道标识设计要求:符合设计要求及验收规范 |  | m | 96.22
9 | 030901001005 | 水喷淋钢管 1.安装部位:室内 2.材质、规格:热浸镀锌钢管DN65 3.连接形式:沟槽连接 4.工作内容:包管道压力试验及冲洗、吹扫、管件及一般套管制作安装、 后砌墙开洞、堵洞、刷漆等 5.管道标识设计要求:符合设计要求及验收规范 |  | m | 17.13
10 | 030901001006 | 水喷淋钢管 1.安装部位:室内 2.材质、规格:热浸镀锌钢管DN80 3.连接形式:沟槽连接 4.工作内容:包管道压力试验及冲洗、吹扫、管件及一般套管制作安装、 后砌墙开洞、堵洞、刷漆等 |  | m | 3.16
11 | 030901003001 | 水喷淋(雾）喷头 1.安装部位:室内 2.材质、型号、规格:喷淋头 3.连接形式:螺纹连接 |  | 个 | 417
12 | 031002001001 | 管道支架 1.材质:型钢 2.管架形式:先刷防锈漆两道后,再刷灰色调和漆两道 |  | kg | 201.63
13 | 030905002001 | 水灭火控制装置调试 |  | 点 | 4
通风工程
14 | 030702001006 | 碳钢通风管道 1.名称:矩形风管 500*200（拆除） 2.材质:镀锌钢板 |  | m2 | 4.2
15 | 030703007004 | 碳钢风口、散流器、百叶窗 1.名称:多叶排烟口（安装） 2.型号:600+250*400 |  | 个 | 1
16 | 030703007007 | 碳钢风口、散流器、百叶窗 1.名称:多叶排烟口（拆除） 2.型号:600+250*400 |  | 个 | 1
强电工程
本页小计
分部分项工程量清单与计价表
工程名称：安装工程 |  |  | 标段：菏泽市交通运输局综合执法支队办公区改造工程-建设工程（审核） |  |  | 第 3 页 共 17 页
序号 | 项目编码 | 项目名称 项目特征 |  | 计量单位 | 工程数量 |  | 金额（元）
[7 empty] | 综合单价 | 合价 | 其中：暂估价
17 | 030404017001 | 配电箱 1.名称:层照明箱AL 2.型号:半周1.5以内 3.安装方式:底边距地1.5米明装 |  | 台 | 3
18 | 030404017002 | 配电箱 1.名称:空调配电箱KT 2.规格:半周1.5米以内 3.安装方式:底边距地1.5米明装 |  | 台 | 3
19 | 030404017003 | 配电箱 1.名称:户内配电箱KX 2.规格:半周1米以内 3.安装方式:底边距地1.8米暗装 |  | 台 | 52
20 | 030404017004 | 配电箱 1.名称:户内配电箱CF 2.规格:半周1米以内 3.安装方式:底边距地1.8米暗装 |  | 台 | 1
21 | 030411003003 | 桥架 1.名称:桥架200*100（拆除） |  | m | 15.65
22 | 030414002001 | 送配电装置系统 |  | 系统 | 1
弱电工程
23 | 030507007001 | 出入口执行机构设备 1.名称:单门电磁锁 |  | 台 | 3
24 | 030507007002 | 出入口执行机构设备 1.名称:双门电磁锁 |  | 台 | 9
25 | 030507005001 | 出入口目标识别设备 1.名称:门磁开关 |  | 台 | 12
26 | 030507008001 | 监控摄像设备 1.名称:海螺型网络摄像机 2.要求设备：像素≥400万， 1/2.7" CMOS ，支持宽动态，红外灯补光，补光距离: ≤30 m；支持防补光过曝，红外波长范围≥ 850 nm；最大图像尺寸: 1920 × 1080 ，视频压缩标准: 主码流：H.265/H.264，网络: 1个RJ45 10 M/100 M自适应以太网口，音频: 1个内置麦克风。工作温湿度: -20 ℃~60 ℃，湿度小于95%（无凝结），支持防反接保护；标准PoE供电，防护等级：IP66 |  | 台 | 27
27 | 030507005002 | 出入口目标识别设备 1.名称:人脸识别一体机 |  | 台 | 12
28 | 030502010001 | 配线架 1.名称:110配线架 |  | 个 | 1
29 | 030502010002 | 配线架 1.名称:50对110配线架 |  | 个 | 3
本页小计
分部分项工程量清单与计价表
工程名称：安装工程 |  |  | 标段：菏泽市交通运输局综合执法支队办公区改造工程-建设工程（审核） |  |  | 第 4 页 共 17 页
序号 | 项目编码 | 项目名称 项目特征 |  | 计量单位 | 工程数量 |  | 金额（元）
[7 empty] | 综合单价 | 合价 | 其中：暂估价
30 | 030502010003 | 配线架 1.名称:48口网络配线架 |  | 个 | 7
31 | 030502010004 | 配线架 1.名称:8口光纤配线架 |  | 个 | 3
32 | 030502010005 | 配线架 1.名称:光纤配线架 |  | 个 | 1
33 | 030501012001 | 交换机 1.名称:48口光电交换机 2.要求设备:①千兆电口≥48个，万兆光口≥4个，Console口≥1；交换容量≥336Gbps，包转发率≥162Mpps；MAC表容量≥8k；②基本功能：支持802.1Q标准VLAN；支持STP、RSTP；支持静态聚合、动态聚合；支持IGMP Snooping；③安全特性：支持DHCP Snooping，支持端口隔离；支持MAC地址绑定；支持对组播/未知单播/广播的风暴抑制 |  | 台 | 8
34 | 030501012002 | 交换机 1.名称:电话交换机 |  | 台 | 1
35 | 030501012003 | 交换机 1.名称:外网数据网核心交换机 2.要求设备:①.千兆光口≥16个，千兆电口≥4个，Console口≥1；交换容量≥350Gbps，包转发率≥222Mpps；MAC表容量≥8k；②.基本功能：支持802.1Q标准VLAN；支持STP、RSTP；支持静态聚合、动态聚合；支持IGMP Snooping；③.安全特性：支持DHCP Snooping，支持端口隔离；支持MAC地址绑定；支持对组播/未知单播/广播的风暴抑制；④.网络管理：支持WEB、CLI、Telnet管理；支持SNMP网管；支持网管平台统一管理；支持云端管理 |  | 台 | 1
本页小计
分部分项工程量清单与计价表
工程名称：安装工程 |  |  | 标段：菏泽市交通运输局综合执法支队办公区改造工程-建设工程（审核） |  |  | 第 5 页 共 17 页
序号 | 项目编码 | 项目名称 项目特征 |  | 计量单位 | 工程数量 |  | 金额（元）
[7 empty] | 综合单价 | 合价 | 其中：暂估价
36 | 030501009002 | 路由器 1.名称:网关 2.要求设备:1.≥6个2.5G电口（兼容千兆），支持弹性切换；≥2个USB接口，≥1个console口，支持reset键；可以管理≥512个AP；2.最大连接数≥655360；内存≥2G DDR3 ，FLASH ≥16G SSD；3.最大带宽≥1500M；支持在线用户数≥1000人；4.工作模式：支持路由模式；支持（动态、静态、反向地址转换）NAT模式；支持路由模式、NAT模式混杂；5.多线策略：支持智能选路；支持主辅模式；支持负载均衡；支持主备模式；支持线路侦测功能；支持WAN口扩展；6.网络协议：支持NAT地址转换功能，支持DHCP Client、DHCP Server；支持PPPoE；支持PPTP、L2TP、IPSec VPN；支持NTP网络时钟同步协议；7.路由：支持静态路由；支持策略路由；支持单臂路由；8.流量控制：支持智能流控和应用分流；支持基于IP、MAC及网段的流量控制；支持多线连接不同的运营商网络，根据路由策略实现负载分流；9.网络安全：支持基于IP及网段的访问控制列表；支持基于端口的访问控制列表；支持基于MAC地址的访问控制列表；支持IP/MAC绑定、ARP攻击防御、ARP信任机制；支持连接数限制，支持单独对UDP、TCP连接数进行限制；支持MAC过滤；支持DDoS攻击、洪水攻击、SYS攻击防御； |  | 台 | 1
37 | 030501012004 | 交换机 1.名称:24口POE交换机 2.要求设备:24个千兆POE电口+2个千兆SFP光口；支持POE/POE+供电，POE输出功率≥370W，电源最大功率≥400W；机架式；无管理；4KV防护等级；交换容量≥256Gbps，包转发率≥96Mpps； |  | 台 | 3
本页小计
分部分项工程量清单与计价表
工程名称：安装工程 |  |  | 标段：菏泽市交通运输局综合执法支队办公区改造工程-建设工程（审核） |  |  | 第 6 页 共 17 页
序号 | 项目编码 | 项目名称 项目特征 |  | 计量单位 | 工程数量 |  | 金额（元）
[7 empty] | 综合单价 | 合价 | 其中：暂估价
38 | 030501009003 | 路由器 1.名称:吸顶AP 2.要求设备:支持IEEE802.3af/at POE供电，支持DC电源供电；≥2个10M/100/1000M的以太网口；单台AP最大接入数≥256；MIMO类型2x2；最大接入速率≥1775M；2.4G ≥20dBm；5.8G≥20dBm；支持IEEE802.11b、IEEE802.11g、IEEE802.11n 、IEEE802.11ac、IEEE802.11ax；支持胖瘦自动切换；支持本地转发、集中转发；支持功率调整；SSID数≥16个；支持SSID用户的隔离；支持接入用户数限制；支持无线状态的查询（射频状态、SSID状态）；支持二层无缝漫游；支持基于VLAN的SSID；支持AP广播抑制；支持无线ARP防护；支持负载均衡；支持射频控制；支持基于SSID的认证；支持免认证、密钥认证、微信认证、短信认证、一键认证、Radius认证、账号认证、计费认证； 支持WPA-PSK、WPA2-PSK、WPA-PSK/WPA2-PSK等多种加密方式；支持AC集中管理；支持云端管理。 |  | 台 | 12
39 | 030501009004 | 路由器 1.名称:面板AP 2.要求设备:≥2个10/100M RJ45口；支持IEEE802.3af/at供电；单台AP最大接入数≥50；最大接入速率≥1200M；2.4G ≥20dBm、5.8G ≥3dBm；支持IEEE802.11b、IEEE802.11g、IEEE802.11n 、IEEE802.11ac；支持胖瘦自动切换，无需手动配置；支持本地转发、集中转发；支持功率调整；SSID数≥16个；支持SSID用户的隔离；支持接入用户数限制 支持无线状态的查询；支持二层无缝漫游；支持基于VLAN的SSID；支持AP广播抑制；支持无线ARP防护；支持负载均衡；支持射频控制；支持基于SSID的认证；支持免认证、密钥认证、微信认证、短信认证、一键认证、Radius认证、账号认证、计费认证；支持WPA-PSK、WPA2-PSK、WPA-PSK/WPA2-PSK等多种加密方式；支持AC集中管理；支持云端管理。 |  | 台 | 42
40 | 030506007001 | 视频系统设备 1.名称:光模块 2.功能、用途:千兆SFP模块，单模双芯，双LC接口，波长1310nm，传输距离20km |  | 台 | 12
本页小计
分部分项工程量清单与计价表
工程名称：安装工程 |  |  | 标段：菏泽市交通运输局综合执法支队办公区改造工程-建设工程（审核） |  |  | 第 7 页 共 17 页
序号 | 项目编码 | 项目名称 项目特征 |  | 计量单位 | 工程数量 |  | 金额（元）
[7 empty] | 综合单价 | 合价 | 其中：暂估价
41 | 030501004001 | 存储设备 1.名称:硬盘录像机 2.要求设备:标准机架式，≥8盘位网络硬盘录像机，；配置8块6TB硬盘（总容量≥48TB)；HDMI接口≥2、VGA接口≥2，异源输出，可支持4K输出；10M/100M/1000Mbps网口≥2个；USB2.0接口≥2个、USB3.0接口≥1个。报警IO接口≥16路报警输入，报警输出接口数量≥4路；串行接口≥1路全双工485接口，标准RS-232接口≥1路；输入带宽≥320Mbps；输出带宽≥160Mbps；接入能力为≥64路H.264、H.265格式高清码流接入；解码能力最大支持12路×1080P； |  | 台 | 1
42 | 030507014001 | 显示设备 1.名称:显示器 2.规格:21.5寸高清液晶显示器 |  | 台 | 1
43 | 03B001 | 辅材 辅材（水晶头、跳线、扎带、标签等） |  | 项 | 1
44 | 030501005001 | 插箱、机柜 1.名称:弱电机柜 2.要求设备:1.机柜框架采用九折型材整体焊接，静载承重超过1000KG（去除脚轮）；2.符合GB/T3047.2、GB/T4054等标准，兼容ANSI/EIA RS-310-D、IEC297-2标准；3.机柜采用优质冷轧钢板；表面脱脂、酸洗、防锈纳米陶瓷化、纯水清洗、粉末静电喷塑；4.标准19英寸设计，配置2个8位10A PDU；5.机柜标配前门为单开网孔门，后门为双开网孔门，网孔门采用高密度六角通风孔；6.满足顶部和底部两种方式的走线；7.防护等级IP20；8.机柜参考尺寸600mm*600mm*2000mm，前部具有垂直理线槽道，便于垂直走线； |  | 台 | 2
本页小计
分部分项工程量清单与计价表
工程名称：安装工程 |  |  | 标段：菏泽市交通运输局综合执法支队办公区改造工程-建设工程（审核） |  |  | 第 8 页 共 17 页
序号 | 项目编码 | 项目名称 项目特征 |  | 计量单位 | 工程数量 |  | 金额（元）
[7 empty] | 综合单价 | 合价 | 其中：暂估价
45 | 030501005002 | 插箱、机柜 1.名称:音响机柜 2.要求设备:1.机柜框架采用九折型材整体焊接，静载承重超过1000KG（去除脚轮）；2.符合GB/T3047.2、GB/T4054等标准，兼容ANSI/EIA RS-310-D、IEC297-2标准；3.机柜采用优质冷轧钢板；表面脱脂、酸洗、防锈纳米陶瓷化、纯水清洗、粉末静电喷塑；4.标准19英寸设计，配置2个8位10A PDU；5.机柜标配前门为单开网孔门，后门为双开网孔门，网孔门采用高密度六角通风孔；6.满足顶部和底部两种方式的走线；7.防护等级IP20；8.机柜参考尺寸600mm*600mm*2000mm，前部具有垂直理线槽道，便于垂直走线； |  | 台 | 1
本页小计
分部分项工程量清单与计价表
工程名称：安装工程 |  |  | 标段：菏泽市交通运输局综合执法支队办公区改造工程-建设工程（审核） |  |  | 第 9 页 共 17 页
序号 | 项目编码 | 项目名称 项目特征 |  | 计量单位 | 工程数量 |  | 金额（元）
[7 empty] | 综合单价 | 合价 | 其中：暂估价
46 | 03B002 | 十楼会议室扩声工程 含：1、主扩扬声器（要求扬声器类型为 12”低频反射式全频扬声器；频率范围（-10 dB） 为 60 Hz - 18 kHz；频率响应（±3 dB）范围是70 Hz - 15 kHz；灵敏度（1w @ 1m）≥ 92 dB；额定阻抗为8Ω（8Ω档位时）；最大声压级输出（1m）为117 dB；长期最大功率（123 dB峰值） （8Ω档位时）是额定功率（连续/音乐信号/峰值） 300 W/600 W/1200 W （8Ω档位时）；覆盖角为 150° × 120°（H × V）；插入损耗 <1.0dB 任意档位设定时；低音单元为≥1 × 12”低音单元；高音单元为≥2 × 3” 纸锥高音单元；）； 2、功率放大器（要求设备的频率响应（1W）为20Hz-20kHz，0--1dB；额定功率≥750W（4Ω时）；≥500W（8Ω时）；总谐波失真＜0.5%，20Hz-20kHz；互调失真≤0.35%；转换速率＞10V/us；阻尼系数＞200；信噪比＞100dB；输入灵敏度为0.775V or 1.4V；）； 3、补声扬声器（要求扬声器的类型为10”低频反射式全频扬声器；频率范围（-10 dB）为 60 Hz - 18 kHz；频率响应（±3 dB）为 70 Hz - 15 kHz；灵敏度（1w @ 1m）为91 dB；额定阻抗为8 Ω （8Ω档位时）；最大声压级输出（1m） 为115 dB长期最大功率（121 dB峰值） （8Ω档位时）；额定功率为（连续/音乐信号/峰值） 250 W/500 W/1000 W （8Ω档位时）；插入损耗 <1.0dB 任意档位设定时；低音单元≥1 × 10”低音单元；高音单元≥2 × 3” 纸锥高音单元）；4、功率放大器（频率响应（1W）为20Hz-20kHz，0--1dB；额定功率≥750W（4Ω时）；≥500W（8Ω时）；总谐波失真＜0.5%，20Hz-20kHz；互调失真≤0.35%；转换速率＞10V/us；阻尼系数＞200；信噪比＞100dB；输入灵敏度为0.775V or 1.4V）； |  | 项 | 1
本页小计
分部分项工程量清单与计价表
工程名称：安装工程 |  |  | 标段：菏泽市交通运输局综合执法支队办公区改造工程-建设工程（审核） |  |  | 第 10 页 共 17 页
序号 | 项目编码 | 项目名称 项目特征 |  | 计量单位 | 工程数量 |  | 金额（元）
[7 empty] | 综合单价 | 合价 | 其中：暂估价
本页小计
5、单18“超低频扬声器（要求扬声器的类型为18”反射式低频扬声器；频率范围（-10 dB）为 32 Hz - 250 Hz；频率响应（±3 dB）为40 Hz - 250 Hz；灵敏度（1w @ 1m）为96 dB；额定阻抗为8 Ω；最大声压级输出（1m）为123 dB长期最大功率（129 dB峰值）；额定功率≥（连续/音乐信号/峰值） 500 W/1000 W/2000 W；低音单元≥1 × 18”低音单 元）； 6、功率放大器（；采用Class-H线路、、双风扇散热系统。立体声功率≥700W（8Ω时），≥1000W（4Ω时），桥接功率为2000W（8Ω 时））； 7、模拟调音台（12 通道调音台，麦克风/线路单声道输入（含超低噪音话筒前放与+48V幻象电源）路数≥8 路，立体声输入（≥2 对 TRS 和 ≥1 对 RCA）路数≥3 路，≥ 6 个断点插入接口（用于 Mac/PC 的 2x2 音频接口，支持直接播放 USB 闪存盘中的音频或直接录制到 USB 闪存盘中）；蓝牙连接支持移动设备、Mac 或 PC 无线播放音频；支持侧面 LED 音量电平计显示调音台两侧的信号电平；支持提供回声、人声、混响等声效；支持 至少四种usb播放模式；具备用于计算机音频接口的 USB 端口（8 位/16 位深和 32kHz / 44.1 kHz / 48 kHz 采样率）；具备蓝牙接口；内置≥24位DSP效果器，提供≥100种预设效果。内置USB播放器，支持MP3格式音频文件播放和录音储存。； 8、模拟会议话筒单元（输出频率响应范围20-20000Hz；灵敏度≤-33dB；拾音咪头为超电型电容式；输出阻抗为680Ω；信噪比＞65 dB；具有48V直流幻象供电；；连接插口为M16航空母芯-4Ppin*1、M16航空公芯-4Ppin*1、卡侬公座*1）；
本页小计
分部分项工程量清单与计价表
工程名称：安装工程 |  |  | 标段：菏泽市交通运输局综合执法支队办公区改造工程-建设工程（审核） |  |  | 第 11 页 共 17 页
序号 | 项目编码 | 项目名称 项目特征 |  | 计量单位 | 工程数量 |  | 金额（元）
[7 empty] | 综合单价 | 合价 | 其中：暂估价
9、反馈抑制器（支持≥5路卡侬和大二芯，复合插头信号输入；支持≥2路卡侬信号输出；支持话筒1到话筒4自带选4选1自动混音功能，直通4选1功能；支持输入5最高优先功能，旁通该功能；支持输入48V幻象供电；支持输入独立的增益调节功能；支持线路输入RCA接口，增益调节功能；支持音乐输入RCA接口，增益调节功能；支持线路输出RCA接口，增益调节功能；支持话筒、线路单独录音输出RCA接口， 独立增益调节功能；系统卡侬信号输出，带独立的增益调节功能；要求设备的频率响应范围是20Hz-20KHz；；采样率为48KHz24Bit；输入阻抗为≤47KΩ（话筒输入）、≤10KΩ（线路输入）、≤10KΩ（音乐输入）；谐波失真THD:<0.1%@1KHz；输出阻抗为220Ω（主输出）、1KΩ（线路输出）、1KΩ（录音输出）；信噪比>110dB；）； 10、电源时序器（具备≥ 8路电源时序控制，每路延时1秒。可通过软件设置延时10分钟关闭。支持2台机器级联，具有标准RS232控制功能，可设置255个ID地址，最大可支持255台同时使用。具有外部电平(5V-24V)控制接口和级联控口；带数码LED电压指示，具备旁通功能）； 11、音箱线（EVJV2*1.5音箱线，要求产品符合GB/T5023.5-2008标准；成卷规格：200米/卷， 12、配件（6.35接头，电源线，网线,高清线HDMI等）。
本页小计
分部分项工程量清单与计价表
工程名称：安装工程 |  |  | 标段：菏泽市交通运输局综合执法支队办公区改造工程-建设工程（审核） |  |  | 第 12 页 共 17 页
序号 | 项目编码 | 项目名称 项目特征 |  | 计量单位 | 工程数量 |  | 金额（元）
[7 empty] | 综合单价 | 合价 | 其中：暂估价
47 | 03B003 | 11楼小会议室多媒体系统 1、≥75英寸会议一体机，16:9；红外触摸；响应时间≤8ms；；显示分辨率为3840×2160，操作系统支持Windows 10和Android8.0；存储≥32G；内存≥4G；音视频接口为HDMI IN×3(HDMI signal 2.0，HDCP 1.4/2.2)、AUDIO OUT×1；）； 2、无线传屏器（通过USB接头将电脑的音视频投屏到会议一体机上）； 3、手写笔（通过手写笔实现在会议一体机上的书写和批注）； 4、移动支架（保证会议一体机固定稳固，同时具备托板和收纳板）。 |  | 项 | 1
本页小计
分部分项工程量清单与计价表
工程名称：安装工程 |  |  | 标段：菏泽市交通运输局综合执法支队办公区改造工程-建设工程（审核） |  |  | 第 13 页 共 17 页
序号 | 项目编码 | 项目名称 项目特征 |  | 计量单位 | 工程数量 |  | 金额（元）
[7 empty] | 综合单价 | 合价 | 其中：暂估价
48 | 03B004 | 监控室大屏显示系统 1、小间距LED显示屏（像素间距≤1.25，采用SMD三合一黑灯，像素密度：≥640000点/㎡；显示单元长宽比16:9 ；整机采用压铸铝 ； 大屏参考尺寸为长≥5.12m，高≥2.16m，面积约8.06平方米，； .模组、电源、接收卡前维护；视角：水平视角≥160°，垂直视角≥160°8. 亮度(nit)≥800（0-255无极可调），；色温范围：3000-12000K可调，可定义色温值 ；对比度≥5000:1；刷新率：3840；换帧频率50/60/120HZ；亮度均匀性≥98%；色域≥120%NTSC；像素偏差≤2%；具有智能节电功能箱体支持1+1电源、接收卡具备冗余热备份功能；16.防尘性能满足IP6X防护等级要求，防水性能满足IPX5防护等级要求； ）；2、发送盒（此次采购的LED显示屏控制器要求输入分辨率≥1920×1200，2048×1152，2560×960（宽、高可自定义），带载能力≥230万像素。输出接口为四网口）；3、LED控制软件（包含整个大屏和视频处理器的画面信号控制及输入、输出信号控制等）； |  | 项 | 1
本页小计
分部分项工程量清单与计价表
工程名称：安装工程 |  |  | 标段：菏泽市交通运输局综合执法支队办公区改造工程-建设工程（审核） |  |  | 第 14 页 共 17 页
序号 | 项目编码 | 项目名称 项目特征 |  | 计量单位 | 工程数量 |  | 金额（元）
[7 empty] | 综合单价 | 合价 | 其中：暂估价
4、视频处理器（1．纯硬件FPGA架构，无操作系统，2．采用背板交换架构，确保每路输出通道彼此独立，；设备最大单机背板信号处理带宽不低于1500Gbps，单路信号带宽不低于4.8Gbps；3．输入输出板卡均应支持带电热插拔设计4．图像拼接器支持预览功能、回显功能；5．≥8路HDMI信号输入， ≥4路DVI输出；6．每路输出信号都可以在拼接屏的任意位置开窗，支持叠加、漫游、缩放和画中画显示；支持对信号窗口布局、大小、位置进行自定义，；7．切换时间小于20ms；8．支持 接入高分辨率矢量应用系统信号；9．具有液晶显示面板，可显示设备的实时状态，IP地址等信息；10．支持网络视频的解码显示，支持H.264、H.265编码格式解码。11．系统支持窗口布局保存至设备，支持≥1000个单屏场景，≥1000个全局场景；12．支持输入通道字符叠加功能；13．支持滚动字幕功能，； 5、专用线材和配件（专用现场可以满足大屏与设备之间的连接，提供备品备件）； 6、计算机（配置不低于：CPU-I5 16G内存 128GSSD 独立显卡 1080P显示器）； 7、显示屏结构及边框装饰（包含整个显示屏的底衬木框和周围的不锈钢包边处理，不锈钢的颜色）； 8、强电主电缆（4×4+1×2.5（mm²））； 9、专用配电柜（≥15KW，配电箱总开关≥40A，PLC远程控制显示屏开关）
49 | 030411003002 | 桥架 1.名称:桥架200*100（拆除） |  | m | 12.86
本页小计
分部分项工程量清单与计价表
工程名称：安装工程 |  |  | 标段：菏泽市交通运输局综合执法支队办公区改造工程-建设工程（审核） |  |  | 第 15 页 共 17 页
序号 | 项目编码 | 项目名称 项目特征 |  | 计量单位 | 工程数量 |  | 金额（元）
[7 empty] | 综合单价 | 合价 | 其中：暂估价
应急照明
50 | 030404017006 | 配电箱 1.名称:应急照明配电箱ALE 2.规格:半周1.5米以内 3.安装方式:底边距地1.5米明装 |  | 台 | 3
51 | 030411001004 | 配管 1.名称:电气配管 2.材质:JDG20 |  | m | 746
52 | 030411004007 | 配线 1.名称:电气配线 2.配线形式:管内配线 3.型号:WDZN-RYJS-2*2.5 |  | m | 755.59
53 | 030411004008 | 配线 1.名称:电气配线 2.配线形式:管内配线 3.型号:WDZN-RYJS-4 |  | m | 788.59
54 | 030412001003 | 普通灯具 1.名称:消防应急照明灯具 2.类型:吸顶安装 |  | 套 | 56
55 | 030412004001 | 装饰灯 1.名称:安全出口标志灯EXIT 2.安装形式:壁装 |  | 套 | 12
56 | 030412004002 | 装饰灯 1.名称:单向疏散标志灯E 2.安装形式:壁装 |  | 套 | 6
57 | 030412004003 | 装饰灯 1.名称:方向标志灯 2.安装形式:壁装 |  | 套 | 22
58 | 030412004004 | 装饰灯 1.名称:双向标志灯 2.安装形式:壁装 |  | 套 | 3
59 | 030412004005 | 装饰灯 1.名称:安全出口标志灯E 2.安装形式:壁装 |  | 套 | 8
60 | 030411006002 | 接线盒 1.名称:JDG接线盒 2.材质:铁质 |  | 个 | 110
61 | 030905001002 | 自动报警系统调试 |  | 系统 | 1
报警工程
62 | 030502003001 | 分线接线箱（盒） 1.名称:消防接线箱 2.安装方式:暗装 |  | 个 | 3
63 | 030904003001 | 按钮 1.名称:手动报警按钮 |  | 个 | 6
64 | 030904003002 | 按钮 1.名称:消火栓按钮 |  | 个 | 18
本页小计
分部分项工程量清单与计价表
工程名称：安装工程 |  |  | 标段：菏泽市交通运输局综合执法支队办公区改造工程-建设工程（审核） |  |  | 第 16 页 共 17 页
序号 | 项目编码 | 项目名称 项目特征 |  | 计量单位 | 工程数量 |  | 金额（元）
[7 empty] | 综合单价 | 合价 | 其中：暂估价
65 | 030904001001 | 点型探测器 1.名称:感烟探测器 |  | 个 | 163
66 | 030904001002 | 点型探测器 1.名称:感温探测器 |  | 个 | 2
67 | 030904005001 | 声光报警器 1.名称:火警声光报警器 |  | 个 | 6
68 | 030904008001 | 模块(模块箱） 1.名称:输入/输出模块 |  | 个 | 37
69 | 030904007001 | 消防广播(扬声器） 1.名称:火灾应急广播 2.安装方式:吸顶 |  | 个 | 31
70 | 030904008002 | 模块(模块箱） 1.名称:短路隔离器 |  | 个 | 3
71 | 030904014001 | 消防广播及对讲电话主机(柜） 1.规格、线制:广播功率放大器 |  | 台 | 3
72 | 030904011001 | 远程控制箱（柜） 1.规格:火警楼层显示器 |  | 台 | 3
73 | 030411006003 | 接线盒 1.名称:接线盒 2.安装形式:暗装 |  | 个 | 272
74 | 030411001006 | 配管 1.名称:配管 2.材质:钢管 3.规格:JDG20 |  | m | 155.9
75 | 030411001007 | 配管 1.名称:配管 2.材质:钢管 3.规格:JDG15 |  | m | 1134.47
76 | 030411004011 | 配线 1.名称:配线 2.配线形式:管内敷设 3.型号:报警电源线 |  | m | 155.9
77 | 030411004014 | 配线 1.名称:配线 2.配线形式:管内敷设 3.型号:报警线 |  | m | 1044.08
78 | 030411004012 | 配线 1.名称:配线 2.配线形式:管内敷设 3.型号:广播线 |  | m | 192.29
79 | 030411004013 | 配线 1.名称:配线 2.配线形式:管内敷设 3.型号:电话线 |  | m | 54
80 | 030905001001 | 自动报警系统调试 |  | 系统 | 1
火灾监控工程
本页小计
分部分项工程量清单与计价表
工程名称：安装工程 |  |  | 标段：菏泽市交通运输局综合执法支队办公区改造工程-建设工程（审核） |  |  | 第 17 页 共 17 页
序号 | 项目编码 | 项目名称 项目特征 |  | 计量单位 | 工程数量 |  | 金额（元）
[7 empty] | 综合单价 | 合价 | 其中：暂估价
81 | 030411001011 | 配管 1.名称:配管 2.材质:钢管 3.规格:JDG20 |  | m | 29.72
82 | 030411004018 | 配线 1.名称:配线 2.配线形式:管内敷设 3.型号:火灾监控线 |  | m | 29.72
防火门工程
83 | 030904008003 | 模块(模块箱） 1.名称:防火门监控模块 |  | 个 | 9
84 | 030411006005 | 接线盒 1.名称:接线盒 2.安装形式:暗装 |  | 个 | 9
85 | 030411001008 | 配管 1.名称:配管 2.材质:钢管 3.规格:JDG20 |  | m | 210.6
86 | 030411004015 | 配线 1.名称:配线 2.配线形式:管内敷设 3.型号:防火门电源线 |  | m | 210.6
87 | 030411004016 | 配线 1.名称:配线 2.配线形式:管内敷设 3.型号:防火门通信线 |  | m | 210.6
压力传感器工程
88 | 030411001010 | 配管 1.名称:配管 2.材质:钢管 3.规格:JDG20 |  | m | 27
89 | 030411004017 | 配线 1.名称:配线 2.配线形式:管内敷设 3.型号:压力传感器配线 |  | m | 27
本页小计
合 计

## 表-12 措施项目清单与计价表(一)【安装工程】
措施项目清单与计价表(一)
工程名称：安装工程 |  |  | 标段：菏泽市交通运输局综合执法支队办公区改造工程-建设工程（审核） |  |  | 第 1 页 共 1 页
序号 | 项目编码 | 项目名称 |  | 计算基础 | 费 率（%） |  | 金额（元） | 备注
1 | 031302002001 | 夜间施工费
2 | 031302004001 | 二次搬运费
3 | 031302005001 | 冬雨季施工增加费
4 | 031302006001 | 已完工程及设备保护费
合 计

## 表-13 措施项目清单与计价表(二)【安装工程】
措施项目清单与计价表(二)
工程名称：安装工程 |  |  | 标段：菏泽市交通运输局综合执法支队办公区改造工程-建设工程（审核） |  |  | 第 1 页 共 1 页
序号 | 项目编码 | 项目名称 项目特征 |  | 计量 单位 | 工程数量 |  | 金额（元）
[7 empty] | 综合单价 | 合价 | 其中：暂估价
1 | 031301017001 | 脚手架搭拆 |  | 项 | 1
本页小计
合 计

## 表-14 其他项目清单与计价汇总表【安装工程】
其他项目清单与计价汇总表
工程名称：安装工程 |  | 标段：菏泽市交通运输局综合执法支队办公区改造工程-建设工程（审核） |  | 第 1 页 共 1 页
序号 | 项目名称 |  | 计量单位 | 金额（元） | 备注
1 | 暂列金额 |  | 项 |  | 明细详见表-15
2 | 专业工程暂估价 |  |  | - | 明细详见表-19
3 | 特殊项目暂估价 |  |  |  | 明细详见表-16
4 | 计日工 |  |  |  | 明细详见表-17
5 | 采购保管费
6 | 其他检验试验费
7 | 总承包服务费 |  |  |  | 明细详见表-18
8 | 其他
合 计

## 表-20 规费、税金项目清单与计价表【安装工程】
规费、税金项目清单与计价表
工程名称：安装工程 |  | 标段：菏泽市交通运输局综合执法支队办公区改造工程-建设工程（审核） |  |  | 第 1 页 共 1 页
序号 | 项目名称 |  | 计算基础 | 费率(%) |  | 金额(元)
1 | 规费
1.1 | 安全文明施工费
1.1.1 | 安全施工费 |  | 分部分项工程费+措施项目费+其他项目费-不取规费_合计
1.1.2 | 环境保护费 |  | 分部分项工程费+措施项目费+其他项目费-不取规费_合计
1.1.3 | 文明施工费 |  | 分部分项工程费+措施项目费+其他项目费-不取规费_合计
1.1.4 | 临时设施费 |  | 分部分项工程费+措施项目费+其他项目费-不取规费_合计
1.2 | 社会保险费 |  | 分部分项工程费+措施项目费+其他项目费-不取规费_合计
1.3 | 住房公积金 |  | 分部分项人工费+组织措施项目人工费+技术措施项目人工费-不取规费_人工费
1.5 | 建设项目工伤保险 |  | 分部分项工程费+措施项目费+其他项目费-不取规费_合计
1.6 | 优质优价费 |  | 分部分项工程费+措施项目费+其他项目费-不取规费_合计
2 | 税金 |  | 分部分项工程费+措施项目费+其他项目费+规费+设备费-不取税金_合计-甲供材料费-甲供主材费-甲供设备费
合 计