## 扉-1 招标工程量清单扉页
|  | 菏泽市交通运输局综合执法支队办公区改造工程-空调工程（审核） |  | 工程
招标工程量清单
招 标 人： |  |  | 造价咨询人：
| (单位盖章) |  |  |  | (单位盖章)
法定代表人 或其授权人： |  |  | 法定代表人 或其授权人：
| (签字或盖章) |  |  |  | (签字或盖章)
编 制 人： |  |  | 复 核 人：
| (造价人员签字盖专用章) |  |  |  | (造价工程师签字盖专用章)
编 制 时 间： | 年 月 日 |  | 复 核 时 间： |  | 年 月 日
扉—1

## 封-1 工程量清单【空调工程】
|  | 空调工程 |  |  | 工程
工 程 量 清 单
招 标 人： |  |  | 工 程 造 价 咨 询 人：
| (单位盖章) |  |  | (单位盖章)
法定代表人 或其授权人： |  |  | 法定代表人 或其授权人：
| (签字或盖章) |  |  | (签字或盖章)
编 制 人： |  |  | 复 核 人：
| (造价人员签字盖专用章) |  |  | (造价工程师签字盖专用章)
编 制 时 间： |  |  | 复 核 时 间：

## 表-05 分部分项工程量清单与计价表【空调工程】
分部分项工程量清单与计价表
工程名称：空调工程 |  |  | 标段：菏泽市交通运输局综合执法支队办公区改造工程-空调工程（审核） |  |  | 第 1 页 共 2 页
序号 | 项目编码 | 项目名称 项目特征 |  | 计量单位 | 工程数量 |  | 金额（元）
[7 empty] | 综合单价 | 合价 | 其中：暂估价
空调工程
1 | 030701004001 | 风机盘管 1.名称:室内机天花板内置低静压风管式 2.型号:内机:制冷量QL=5.0KW ,QR=5.8KW |  | 台 | 14
2 | 030701004002 | 风机盘管 1.名称:室内机天花板内置低静压风管式 2.型号:内机:制冷量QL=6.1KW ,QR=7.2KW |  | 台 | 4
3 | 030701004003 | 风机盘管 1.名称:室内机天花板内置低静压风管式 2.型号:内机:制冷量QL=7.2KW ,QR=8.1KW |  | 台 | 57
4 | 030701003001 | 空调器 1.名称:室外机 2.型号:外机: QL=5.0kW QR=5.8kW 3.安装形式:详见图纸 |  | 台 | 14
5 | 030701003002 | 空调器 1.名称:室外机 2.型号:外机: QL=6.1kW QR=7.2kW 3.安装形式:详见图纸 |  | 台 | 4
6 | 030701003003 | 空调器 1.名称:室外机 2.型号:外机:QL=7.2kW QR=8.1kW 3.安装形式:详见图纸 |  | 台 | 57
7 | 030404019001 | 控制开关 1.名称:空调室内机控制开关 2.规格:液晶温控控制 |  | 个 | 75
8 | 030702001005 | 碳钢通风管道 1.名称:矩形风管 1050*150 2.材质:镀锌钢板 3.接口形式:共板法兰连接 |  | m2 | 642.1
9 | 031208003002 | 通风管道绝热 1.绝热材料品种:橡塑板 2.绝热厚度:30mm |  | m3 | 20.73
10 | 030703019001 | 柔性接口 1.名称:软接头 |  | m2 | 54
11 | 030703007005 | 碳钢风口、散流器、百叶窗 1.名称:出风口 2.型号:350*350 |  | 个 | 98
12 | 030703007006 | 碳钢风口、散流器、百叶窗 1.名称:回风口 2.型号:1000*200 |  | 个 | 75
13 | 031001004001 | 铜管 1.安装部位:室内 2.介质:空调制冷剂管 3.规格、压力等级:紫铜管φ15.88 |  | m | 460.73
本页小计
分部分项工程量清单与计价表
工程名称：空调工程 |  |  | 标段：菏泽市交通运输局综合执法支队办公区改造工程-空调工程（审核） |  |  | 第 2 页 共 2 页
序号 | 项目编码 | 项目名称 项目特征 |  | 计量单位 | 工程数量 |  | 金额（元）
[7 empty] | 综合单价 | 合价 | 其中：暂估价
14 | 031001004002 | 铜管 1.安装部位:室内 2.介质:空调制冷剂管 3.规格、压力等级:紫铜管φ9.53 |  | m | 460.73
15 | 031001001001 | 镀锌钢管 1.安装部位:室内 2.介质:冷凝水 3.规格、压力等级:热镀锌钢管DN25 4.连接形式:螺纹连接 |  | m | 370.21
16 | 031208002001 | 管道绝热 1.绝热材料品种:橡塑套管 2.管道外径:φ15.88/9.53 |  | m3 | 460.73
本页小计
合 计

## 表-12 措施项目清单与计价表(一)【空调工程】
措施项目清单与计价表(一)
工程名称：空调工程 |  |  | 标段：菏泽市交通运输局综合执法支队办公区改造工程-空调工程（审核） |  |  | 第 1 页 共 1 页
序号 | 项目编码 | 项目名称 |  | 计算基础 | 费 率（%） |  | 金额（元） | 备注
1 | 031302002001 | 夜间施工费
2 | 031302004001 | 二次搬运费
3 | 031302005001 | 冬雨季施工增加费
4 | 031302006001 | 已完工程及设备保护费
合 计

## 表-13 措施项目清单与计价表(二)【空调工程】
措施项目清单与计价表(二)
工程名称：空调工程 |  |  | 标段：菏泽市交通运输局综合执法支队办公区改造工程-空调工程（审核） |  |  | 第 1 页 共 1 页
序号 | 项目编码 | 项目名称 项目特征 |  | 计量 单位 | 工程数量 |  | 金额（元）
[7 empty] | 综合单价 | 合价 | 其中：暂估价
1 | 031301017001 | 脚手架搭拆 |  | 项 | 1
本页小计
合 计

## 表-14 其他项目清单与计价汇总表【空调工程】
其他项目清单与计价汇总表
工程名称：空调工程 |  | 标段：菏泽市交通运输局综合执法支队办公区改造工程-空调工程（审核） |  | 第 1 页 共 1 页
序号 | 项目名称 |  | 计量单位 | 金额（元） | 备注
1 | 暂列金额 |  | 项 |  | 明细详见表-15
2 | 专业工程暂估价 |  |  | - | 明细详见表-19
3 | 特殊项目暂估价 |  |  |  | 明细详见表-16
4 | 计日工 |  |  |  | 明细详见表-17
5 | 采购保管费
6 | 其他检验试验费
7 | 总承包服务费 |  |  |  | 明细详见表-18
8 | 其他
合 计

## 表-20 规费、税金项目清单与计价表【空调工程】
规费、税金项目清单与计价表
工程名称：空调工程 |  | 标段：菏泽市交通运输局综合执法支队办公区改造工程-空调工程（审核） |  |  | 第 1 页 共 1 页
序号 | 项目名称 |  | 计算基础 | 费率(%) |  | 金额(元)
1 | 规费
1.1 | 安全文明施工费
1.1.1 | 安全施工费 |  | 分部分项工程费+措施项目费+其他项目费-不取规费_合计
1.1.2 | 环境保护费 |  | 分部分项工程费+措施项目费+其他项目费-不取规费_合计
1.1.3 | 文明施工费 |  | 分部分项工程费+措施项目费+其他项目费-不取规费_合计
1.1.4 | 临时设施费 |  | 分部分项工程费+措施项目费+其他项目费-不取规费_合计
1.2 | 社会保险费 |  | 分部分项工程费+措施项目费+其他项目费-不取规费_合计
1.3 | 住房公积金 |  | 分部分项人工费+组织措施项目人工费+技术措施项目人工费-不取规费_人工费
1.5 | 建设项目工伤保险 |  | 分部分项工程费+措施项目费+其他项目费-不取规费_合计
1.6 | 优质优价费 |  | 分部分项工程费+措施项目费+其他项目费-不取规费_合计
2 | 税金 |  | 分部分项工程费+措施项目费+其他项目费+规费+设备费-不取税金_合计-甲供材料费-甲供主材费-甲供设备费
合 计