## 1封1招标工程量清单封面
菏泽市产品检验检测研究院1、2.3号楼楼顶改造
招标工程量清单
招 标 人：
（单位盖章）
造价咨询人：
（单位盖章）

## 2扉1招标工程量清单扉页
菏泽市产品检验检测研究院1、2.3号楼楼顶改造
招标工程量清单
招 标 人： |  |  |  | 造价咨询人：
|  |  | （单位盖章） |  |  | （单位盖章）
法定代表人 |  |  |  | 法定代表人
或其授权人： |  |  |  | 或其授权人：
|  |  | （签字或盖章） |  |  | （签字或盖章）
编 制 人： |  |  |  | 复 核 人：
|  | （造价人员签字盖专用章） |  |  | （造价工程师签字盖专用章）
编 制 时 间： |  |  |  | 复 核 时 间：

## 4分部分项工程和单价措施项目清
分部分项工程和单价措施项目清单与计价表
工程名称:菏泽市产品检验检测研究院1、2.3号楼楼顶改造
序号 | 项目编码 | 项目名称 项目特征 | 计量 单位 | 工程量 | 金额（元）
[5 empty] | 综合单价 | 合价 | 其中： 暂估价
菏泽市产品检验检测研究院1、2.3号楼楼顶改造
1 | 010602002001 | 钢托架 1.钢材品种、规格:热镀锌方管Q235B 2.其余详见图纸，银粉补漆 | t | 19.56
2 | 010606002001 | 钢檩条 1.钢材品种、规格:热镀锌方管Q235B 2.其余详见图纸，银粉补漆: | t | 12.78
3 | 010901001001 | 屋面板 1.瓦品种、规格:仿古合金树脂瓦（ASA树脂瓦）,具体要求：厚度3.0mm;拉伸强度≥20MPa;耐酸碱；弯曲性能≤15mm;,颜色按甲方要求 2.粘结层砂浆的配合比:屋面板配件 | m2 | 2949.39
4 | 010901001002 | 屋檐下板（含真石漆） 1.瓦品种、规格:硅钙板+真石漆含水包砂（按甲方指定颜色） 2.其余详见图纸 | m2 | 163.5
5 | 03B001 | 混凝土墩C35 | m3 | 18.36
6 | 03B002 | 屋面拆除及地面恢复 东侧小附房 | m2 | 75.6
7 | 03B003 | 西侧楼梯间防水做法：弹性体SBS改性沥青防水卷材 Ⅰ型 4.0厚 排水口另行处理 | 项 | 3
8 | 011001001001 | 屋面顶增加保温 1.保温隔热材料品种、规格、厚度:砂浆珍珠岩，钢丝网，厚平均约150mm | m2 | 2629.2
合计

## 5总价措施项目清单与计价表
总价措施项目清单与计价表
工程名称:菏泽市产品检验检测研究院1、2.3号楼楼顶改造
序号 | 项目编码 | 项目名称 | 计算基础 | 费率 （%） | 金额 （元） | 调整 费率 （%） | 调整后 金额 （元） | 备注
菏泽市产品检验检测研究院1、2.3号楼楼顶改造
1 | 011707002001 | 夜间施工
2 | 011707003001 | 非夜间施工照明
3 | 011707004001 | 二次搬运
4 | 011707005001 | 冬雨季施工
5 | 011707006001 | 地上、地下设施、建筑物的临时保护设施
6 | 011707007001 | 已完工程及设备保护费
合计

## 6单价措施项目清单与计价表
单价措施项目清单与计价表
工程名称:菏泽市产品检验检测研究院1、2.3号楼楼顶改造
序号 | 项目编码 | 项目名称 项目特征 | 计量 单位 | 工程量 | 金额（元）
[5 empty] | 综合 单价 | 合价 | 其中： 暂估价
菏泽市产品检验检测研究院1、2.3号楼楼顶改造
合计

## 7其他项目清单与计价汇总表
其他项目清单与计价汇总表
工程名称:菏泽市产品检验检测研究院1、2.3号楼楼顶改造
序号 | 项目名称 | 计量单位 | 金额（元） | 备注
菏泽市产品检验检测研究院1、2.3号楼楼顶改造
1 | 暂列金额 | 项
2 | 特殊项目暂估价 | 项
3 | 计日工
4 | 采购保管费 | 元
5 | 其他检验试验费 | 元
6 | 总承包服务费
7 | 其他 | 项

## 15规费、税金项目清单与计价表
规费、税金项目清单与计价表
工程名称:菏泽市产品检验检测研究院1、2.3号楼楼顶改造
序号 | 项目名称 | 计算基础 | 计算费率 (%) | 金额（元）
菏泽市产品检验检测研究院1、2.3号楼楼顶改造
1 | 规费
1.1 | 安全文明施工费
1.1.1 | 安全施工费
1.1.2 | 环境保护费
1.1.3 | 文明施工费
1.1.4 | 临时设施费
1.2 | 社会保险费
1.3 | 住房公积金
1.4 | 建设项目工伤保险
1.5 | 优质优价费
2 | 税金
合计: 1+2