## 1封1招标工程量清单封面
罐车中心车间改造修缮
招标工程量清单
招 标 人：
（单位盖章）
造价咨询人：
（单位盖章）

## 2扉1招标工程量清单扉页
罐车中心车间改造修缮
招标工程量清单
招 标 人： |  |  |  | 造价咨询人：
|  |  | （单位盖章） |  |  | （单位盖章）
法定代表人 |  |  |  | 法定代表人
或其授权人： |  |  |  | 或其授权人：
|  |  | （签字或盖章） |  |  | （签字或盖章）
编 制 人： |  |  |  | 复 核 人：
|  | （造价人员签字盖专用章） |  |  | （造价工程师签字盖专用章）
编 制 时 间： |  |  |  | 复 核 时 间：

## 4分部分项工程和单价措施项目清
分部分项工程和单价措施项目清单与计价表
工程名称:罐车中心车间改造修缮
序号 | 项目编码 | 项目名称 项目特征 | 计量 单位 | 工程量 | 金额（元）
[5 empty] | 综合单价 | 合价 | 其中： 暂估价
罐车中心车间改造修缮
西车间改造
1 | 01B001 | 立面拆除 墙面板，门窗，雨棚 | m2 | 752.7
2 | 01B002 | 屋面拆除 屋面板 | m2 | 1063
3 | 011207001001 | 新墙面板 1.材料种类、规格、中距:0.5mm+75mm防火泡沫板+0.4mm，脊瓦、包边件按配套安装 2.其余详见图纸，龙骨银粉补漆 | m2 | 459.2
4 | 011207001002 | 新屋面 1.材料种类、规格、中距:0.5mm+75mm防火泡沫板+0.4mm，包边件按配套安装 2.其余详见图纸，龙骨银粉补漆 | m2 | 1063
5 | 01B003 | 新雨棚 彩钢雨棚(0.5mm/0.4mm) | m2 | 18
6 | 010807001001 | 双玻断桥铝推拉窗 90系列中空玻璃5+12A+5断桥隔热 新窗 | m2 | 264
7 | 080903022001 | 铝合金钢化玻璃门 新门 | m2 | 28.8
8 | 011406001001 | 1.砖墙外面涂真石漆+砖墙内面涂料 | m2 | 360
9 | 011204004001 | 内隔断龙骨 1.骨架种类、规格:热镀锌方管 2.防锈漆:其余详见图纸，焊接点，除锈、银粉补漆 | t | 1.2
10 | 01B004 | 内隔断面板 0.5mm彩钢板线路改造开关、插座 | m2 | 288
11 | 01B005 | 内隔断保温 75mm玻璃丝绵 | m2 | 288
12 | 01B006 | 墙内面板 0.5mm彩钢板线路改造开关、插座 | m2 | 126
13 | 01B007 | 墙内面保温 75mm玻璃丝绵 | m2 | 126
14 | 01B008 | 西车间屋面吊顶 矿棉板吊顶，吊点钢筋吊杆@1200，龙骨主龙骨C型、次龙骨T型，线路改造、顶灯40套，开关14套，插座14套，位置按甲方要求。 | m2 | 972
15 | 01B009 | 西车间地面处理： 2.地面固化处理工艺要求(打磨.固化，抛光） | m2 | 972
检测车间改造
16 | 01B010 | 检测车间地面处理： 地面固化处理工艺要求(打磨.固化，抛光） | m2 | 1742.4
17 | 01B011 | 东办公室改造短板拆除（含新门洞开设） | m | 74.4
18 | 01B012 | 东办公室新板 0.5mm+0.5mm75mm岩棉复合板 | m | 74.4
19 | 01B015 | 检测车间增加平台钢架19.8m 槽钢20a/16a、角钢L100*8/L50*5、花纹板t3.5mm(详见图纸) | T | 4.65
20 | 01B016 | 检测车间东办公室、西侧仓库、机房加吊顶 矿棉板吊点钢筋吊杆，龙骨主龙骨C型、次龙骨T型， | m2 | 316.8
21 | 01B017 | 检测车间东办公室、西侧仓库、机房墙面内装饰 竹纤维含（墙面线路改造、插座及开关10套，位置按甲方要求） | m2 | 460
合计

## 5总价措施项目清单与计价表
总价措施项目清单与计价表
工程名称:罐车中心车间改造修缮
序号 | 项目编码 | 项目名称 | 计算基础 | 费率 （%） | 金额 （元） | 调整 费率 （%） | 调整后 金额 （元） | 备注
西车间改造
1 | 011707002001 | 夜间施工
2 | 011707003001 | 非夜间施工照明
3 | 011707004001 | 二次搬运
4 | 011707005001 | 冬雨季施工
5 | 011707006001 | 地上、地下设施、建筑物的临时保护设施
6 | 011707007001 | 已完工程及设备保护费
检测车间改造
1 | 011707002001 | 夜间施工
2 | 011707003001 | 非夜间施工照明
3 | 011707004001 | 二次搬运
4 | 011707005001 | 冬雨季施工
5 | 011707006001 | 地上、地下设施、建筑物的临时保护设施
6 | 011707007001 | 已完工程及设备保护费
合计

## 6单价措施项目清单与计价表
单价措施项目清单与计价表
工程名称:罐车中心车间改造修缮
序号 | 项目编码 | 项目名称 项目特征 | 计量 单位 | 工程量 | 金额（元）
[5 empty] | 综合 单价 | 合价 | 其中： 暂估价
西车间改造
检测车间改造
合计

## 7其他项目清单与计价汇总表
其他项目清单与计价汇总表
工程名称:罐车中心车间改造修缮
序号 | 项目名称 | 计量单位 | 金额（元） | 备注
西车间改造
1 | 暂列金额 | 项
2 | 特殊项目暂估价 | 项
3 | 计日工
4 | 采购保管费 | 元
5 | 其他检验试验费 | 元
6 | 总承包服务费
7 | 其他 | 项
检测车间改造
8 | 暂列金额 | 项
9 | 特殊项目暂估价 | 项
10 | 计日工
11 | 采购保管费 | 元
12 | 其他检验试验费 | 元
13 | 总承包服务费
14 | 其他 | 项

## 15规费、税金项目清单与计价表
规费、税金项目清单与计价表
工程名称:罐车中心车间改造修缮
序号 | 项目名称 | 计算基础 | 计算费率 (%) | 金额（元）
罐车中心车间改造修缮
1 | 规费
1.1 | 安全文明施工费
1.1.1 | 安全施工费
1.1.2 | 环境保护费
1.1.3 | 文明施工费
1.1.4 | 临时设施费
1.2 | 社会保险费
1.3 | 住房公积金
1.4 | 建设项目工伤保险
1.5 | 优质优价费
2 | 税金
合计: 1+2