## 表C.1.1 招标工程量清单扉页
工程名称： |  | 安装工程
标段名称： |  | 菏泽市生态环境局鲁西新区分局办公地点搬迁装修项目
招 标 工 程 量 清 单
| 编 制 人： |  | (造价专业人员签字及盖章)
| 审 核 人： |  | (签字及盖章)
| 编 制 单 位： |  | (盖章)
| 法定代表人或其授权人： |  | (签字或盖章)
| 招 标 人： |  | (盖章)
| 法定代表人或其授权人： |  | (签字或盖章)
编 制 时 间：

## 表E.1.1 单位工程项目清单汇总表
单位工程项目清单汇总表
工程名称：安装工程 |  | 标段：菏泽市生态环境局鲁西新区分局办公地点搬迁装修项目 | 第 1 页 共 1 页
序号 | 项目内容 |  |  | 金额（元）
1 | 分部分项工程项目
2 | 措施项目
2.1 | 其中：安全生产费
2.2 | 其中：环境保护费
2.3 | 其中：文明施工费
2.4 | 其中：临时设施费
3 | 其他项目
3.1 | 其中：暂列金额
3.2 | 其中：专业工程暂估价
3.3 | 其中：计日工费用
3.4 | 其中：总承包服务费
3.5 | 其中：建设项目工伤保险
3.6 | 其中：优质优价费
3.7 | 其中：其他
4 | 增值税
合计
注：专业工程暂估价为已含税价格，在计算增值税计算基础时不应包含专业工程暂估价金额。

## 表E.2.1 分部分项工程项目清单计价表
分部分项工程项目清单计价表
工程名称：安装工程 |  |  |  | 标段：菏泽市生态环境局鲁西新区分局办公地点搬迁装修项目 |  |  | 第 1 页 共 10 页
序号 | 项目编码 | 项目名称 | 项目特征描述 |  | 计量 单位 | 工程量 |  | 金额（元）
[8 empty] | 综合单价 | 合价
强电系统
1 | 030402011001 | 成套配电箱 | 1.名称:AP空调配电箱 2.规格:含无端子接线 3.安装方式:详见图纸 |  | 台 | 1
2 | 030402011002 | 成套配电箱 | 1.名称:配电箱 2.规格:含无端子接线 3.安装方式:详见图纸 |  | 台 | 1
3 | 030413002001 | 装饰灯 | 1.名称:3.5寸照明筒灯 2.型号:10W |  | 套 | 48
4 | 030413002002 | 装饰灯 | 1.名称:3寸照明筒灯 2.型号:7W |  | 套 | 60
5 | 030413002003 | 装饰灯 | 1.名称:LED灯带 2.型号:6W |  | m | 196.84
6 | 030405015001 | 风扇 | 1.名称:定制换风口 2.型号:600*600 |  | 台 | 2
7 | 030413001001 | 普通灯具 | 1.名称:定制平板灯 2.型号:250*1500 3.规格:具体参数结合图纸及甲方 4.安装形式:吸顶 |  | 套 | 23
8 | 030413001002 | 普通灯具 | 1.名称:定制平板灯 2.型号:250*1800 3.规格:具体参数结合图纸及甲方 4.安装形式:吸顶 |  | 套 | 4
9 | 030413001003 | 普通灯具 | 1.名称:定制平板灯 2.型号:250*6140 3.规格:具体参数结合图纸及甲方 4.安装形式:吸顶 |  | 套 | 1
10 | 030413001004 | 普通灯具 | 1.名称:定制平板灯 2.型号:300*2500 3.规格:具体参数结合图纸及甲方 4.安装形式:吸顶 |  | 套 | 4
11 | 030413001005 | 普通灯具 | 1.名称:方形平板灯 2.型号:600*600 3.规格:具体参数结合图纸及甲方 4.安装形式:吸顶 |  | 套 | 58
12 | 030413001006 | 普通灯具 | 1.名称:应急感应灯 2.类型:350MM 特殊要求(详见图纸) |  | 套 | 21
本页小计
分部分项工程项目清单计价表
工程名称：安装工程 |  |  |  | 标段：菏泽市生态环境局鲁西新区分局办公地点搬迁装修项目 |  |  | 第 2 页 共 10 页
序号 | 项目编码 | 项目名称 | 项目特征描述 |  | 计量 单位 | 工程量 |  | 金额（元）
[8 empty] | 综合单价 | 合价
13 | 030413014001 | 插座 | 1.名称:安全型二三极插座 2.安装方式:详见图纸 |  | 套 | 246
14 | 030413014003 | 插座 | 1.名称:地面安全型二三极插座 2.安装方式:详见图纸 |  | 套 | 4
15 | 030413013001 | 照明开关、按钮 | 1.名称:单联单控开关 2.安装方式:h=1.4m |  | 套 | 12
16 | 030413013002 | 照明开关、按钮 | 1.名称:空调控制面板 2.安装方式:h=1.4m |  | 套 | 39
17 | 030413013003 | 照明开关、按钮 | 1.名称:三联单控开关 2.安装方式:h=1.4m |  | 套 | 8
18 | 030413013004 | 照明开关、按钮 | 1.名称:双联单控开关 2.安装方式:h=1.4m |  | 套 | 19
19 | 030413013005 | 照明开关、按钮 | 1.名称:双联双控开关 2.安装方式:h=1.4m |  | 套 | 2
20 | 030413013006 | 照明开关、按钮 | 1.名称:四联单控开关 2.安装方式:h=1.4m |  | 套 | 1
21 | 030412004002 | 电力电缆 | 1.名称:电力电缆 2.型号:WDZD-YJY-4*50+25 |  | m | 36.89
22 | 030409001001 | 电力电缆 | 1.名称:电力电缆 2.型号:WDZC-YJY-4x150+70 |  | m | 40
23 | 030412004001 | 配线 | 1.名称:配线 2.型号:WDZD-BYJ2.5 3.配线部位:管配 |  | m | 2459.16
24 | 030412004003 | 配线 | 1.名称:配线 2.型号:WDZD-BYJ2.5 3.配线部位:桥配 |  | m | 567.94
25 | 030412004004 | 配线 | 1.名称:配线 2.型号:WDZD-BYJ4 3.配线部位:管配 |  | m | 5848.06
26 | 030412004005 | 配线 | 1.名称:配线 2.型号:WDZD-BYJ4 3.配线部位:桥配 |  | m | 2653.62
27 | 030412001001 | 配管 | 1.材质:PC管 2.规格:Φ16 3.敷设方式: |  | m | 771.03
28 | 030412001002 | 配管 | 1.材质:PC管 2.规格:Φ20 3.敷设方式: |  | m | 1949.35
本页小计
分部分项工程项目清单计价表
工程名称：安装工程 |  |  |  | 标段：菏泽市生态环境局鲁西新区分局办公地点搬迁装修项目 |  |  | 第 3 页 共 10 页
序号 | 项目编码 | 项目名称 | 项目特征描述 |  | 计量 单位 | 工程量 |  | 金额（元）
[8 empty] | 综合单价 | 合价
29 | 030412001003 | 配管 | 1.材质:PC管 2.规格:Φ65 3.敷设方式: |  | m | 32.38
30 | 030412003001 | 桥架 | 1.名称:桥架 2.型号:150*100 |  | m | 7.92
31 | 030412003002 | 桥架 | 1.名称:桥架 2.型号:300*200 |  | m | 50.74
32 | 03B005 | 门牌 | 1.具体参数详见图纸，并结合甲方要求 |  | 个 | 29
33 | 030412006001 | 接线盒 | 1.名称:开关插座盒 |  | 个 | 331
34 | 030412006002 | 接线盒 | 1.名称:接线盒 |  | 个 | 213
弱电系统
35 | 030412006003 | 接线盒 | 1.名称:开关插座盒 |  | 个 | 117
36 | 030502010007 | 信息、网络插座 | 1.名称:地面互联网插座 2.安装方式: 特殊要求(详见图纸) |  | 个 | 2
37 | 030502010004 | 信息、网络插座 | 1.名称:地面环保网插座 2.安装方式: 特殊要求(详见图纸) |  | 个 | 2
38 | 030502002002 | 电话插座 | 1.名称:地面视频高清连接线口 2.安装方式: 特殊要求(详见图纸) |  | 个 | 2
39 | 030502010005 | 信息、网络插座 | 1.名称:地面音频插座 2.安装方式: 特殊要求(详见图纸) |  | 个 | 6
40 | 030502010003 | 信息、网络插座 | 1.名称:地面政务网插座 2.安装方式: 特殊要求(详见图纸) |  | 个 | 2
41 | 030502002001 | 电话插座 | 1.名称:互联网/电话插座 2.安装方式:350MM 特殊要求(详见图纸) |  | 个 | 28
42 | 030502010001 | 信息、网络插座 | 1.名称:互联网插座 2.安装方式: 特殊要求(详见图纸) |  | 个 | 6
43 | 030502010002 | 信息、网络插座 | 1.名称:环保网插座 2.安装方式:350MM 特殊要求(详见图纸) |  | 个 | 31
本页小计
分部分项工程项目清单计价表
工程名称：安装工程 |  |  |  | 标段：菏泽市生态环境局鲁西新区分局办公地点搬迁装修项目 |  |  | 第 4 页 共 10 页
序号 | 项目编码 | 项目名称 | 项目特征描述 |  | 计量 单位 | 工程量 |  | 金额（元）
[8 empty] | 综合单价 | 合价
44 | 030502002003 | 电话插座 | 1.名称:视频高清连接线口 2.安装方式:350MM 特殊要求(详见图纸) |  | 个 | 6
45 | 030502010008 | 信息、网络插座 | 1.名称:政务网插座 2.安装方式:350MM 特殊要求(详见图纸) |  | 个 | 31
46 | 030502010009 | 信息、网络插座 | 1.名称财务专网插座 2.安装方式:350MM 特殊要求(详见图纸) |  | 个 | 1
47 | 030412001004 | 配管 | 1.材质:PC管 2.规格:Φ25 3.敷设方式: |  | m | 320.38
48 | 030412001005 | 配管 | 1.材质:PC管 2.规格:Φ20 3.敷设方式: |  | m | 1162.97
49 | 030412003003 | 桥架 | 1.名称:桥架 2.型号:200*100 |  | m | 59.85
50 | 030412004006 | 配线 | 1.名称:RVB-(2*0.5) 2.型号:电话线 3.配线线制:配管 |  | m | 329.93
51 | 030412004008 | 配线 | 1.名称:RVB-(2*0.5) 2.型号:电话线 3.配线线制:桥配 |  | m | 798.51
52 | 030412004009 | 配线 | 1.名称:超六类非屏蔽双绞线 2.型号:网线 3.配线线制:管配 |  | m | 1199.15
53 | 030412004010 | 配线 | 1.名称:配线 2.型号:NH-RVS-2*2.5 |  | m | 105
54 | 030412004007 | 配线 | 1.名称:超六类非屏蔽双绞线 2.型号:网线 3.配线线制:桥架 |  | m | 3263.75
55 | 030501015002 | 交换机 | 1.名称:交换机 2.规格:详见图纸并结合甲方满足使用 |  | 台 | 6
56 | 030506010001 | 监控摄像设备 | 室内监控摄像机 |  | 台 | 3
57 | 031103026001 | 配线箱 | 1.名称:楼层弱电箱 2.规格:详见图纸并结合甲方满足使用 |  | 套 | 1
本页小计
分部分项工程项目清单计价表
工程名称：安装工程 |  |  |  | 标段：菏泽市生态环境局鲁西新区分局办公地点搬迁装修项目 |  |  | 第 5 页 共 10 页
序号 | 项目编码 | 项目名称 | 项目特征描述 |  | 计量 单位 | 工程量 |  | 金额（元）
[8 empty] | 综合单价 | 合价
58 | 030505016001 | 显示设备 | 1、显示屏长3.21米、宽1.77米屏体分辨率:2496*1352；功耗:6KW、 2、控制管理及配套设备：配电柜、台式电脑、包装材料 3、技术服务费 4、视频切换系统：1.最大4096X2160@60Hz输入分辨率；2.最大带载524万像素，8路千兆网口输出；3.最宽16384像素点或最高8192像素点；4.支持6路信号输入: 1xHDMI2.0，1xDP1.2，4xHDMI1.4；5.支持视频同步锁相技术；6.支持1路独立音频输入，1路独立音频输出；7.支持6画面显示，位置、大小可自由调节；8.支持视频信号任意切换，裁剪，拼接，缩放；9.支持低亮高灰，能有效地保持低亮下灰阶的完整显示；10.支持LAN口控制，支持手机端APP控制 5、扩声系统：专业音箱、专业功放、音频处理器、数字音频处理器软件、无线话筒、话筒呼叫控制嵌入软件、天线分配器、电源管理器（满足会场的扩声声压级需求，保证会场声音清晰、高保真；确保无电流声、无飞麦等不良现象） 5、会议终端：功耗：100W；尺寸：442×58×285mm；核心画质：1080P 60帧； 编码： |  | m2 | 7.99
本页小计
分部分项工程项目清单计价表
工程名称：安装工程 |  |  |  | 标段：菏泽市生态环境局鲁西新区分局办公地点搬迁装修项目 |  |  | 第 6 页 共 10 页
序号 | 项目编码 | 项目名称 | 项目特征描述 |  | 计量 单位 | 工程量 |  | 金额（元）
[8 empty] | 综合单价 | 合价
H.265/H.264；网口：双千兆网口； 接口：HDMI进出、音频口、串口、USB；供电：100-240V交流； 形态：桌面/机架两用会议终端 6：会议摄像头：分辨率：4K@30fps / 1080P@60fps ；传感器：851万像素 1/2.5英寸 CMOS；变焦：12倍光学变焦，F1.8大光圈；视角：水平 80°（广角端）；云台：水平 ±110°，垂直 ±30°；接口：HDMI 1.4/2.0、USB 3.0、RS232；供电：DC 12V；尺寸：249×139×155 mm；重量：1.5 kg 7、辅助材料 具体参数及规格详见图纸并结合甲方，包含所有主、辅材及相关内容。
空调通风系统
59 | 030701003001 | 空调器 | 1.名称:室外机 2.型号:SWJ-185.5 3.规格:详见图纸 |  | 台 | 1
60 | 030701004001 | 风机盘管 | 1.名称:薄型风管机 2.型号:SNJ-1.8 3.规格:详见图纸 |  | 台 | 4
61 | 030701004002 | 风机盘管 | 1.名称:薄型风管机 2.型号:SNJ-2.2 3.规格:详见图纸 |  | 台 | 3
62 | 030701004003 | 风机盘管 | 1.名称:薄型风管机 2.型号:SNJ-2.8 3.规格:详见图纸 |  | 台 | 1
63 | 030701004004 | 风机盘管 | 1.名称:中静压风管机 2.型号:SNJ-3.6 3.规格:详见图纸 |  | 台 | 5
本页小计
分部分项工程项目清单计价表
工程名称：安装工程 |  |  |  | 标段：菏泽市生态环境局鲁西新区分局办公地点搬迁装修项目 |  |  | 第 7 页 共 10 页
序号 | 项目编码 | 项目名称 | 项目特征描述 |  | 计量 单位 | 工程量 |  | 金额（元）
[8 empty] | 综合单价 | 合价
64 | 030701004005 | 风机盘管 | 1.名称:中静压风管机 2.型号:SNJ-4.0 3.规格:详见图纸 |  | 台 | 2
65 | 030701004006 | 风机盘管 | 1.名称:中静压风管机 2.型号:SNJ-4.5 3.规格:详见图纸 |  | 台 | 6
66 | 030701004007 | 风机盘管 | 1.名称:中静压风管机 2.型号:SNJ-5.0 3.规格:详见图纸 |  | 台 | 4
67 | 030701004008 | 风机盘管 | 1.名称:中静压风管机 2.型号:SNJ-5.6 3.规格:详见图纸 |  | 台 | 2
68 | 030701004009 | 风机盘管 | 1.名称:中静压风管机 型号:SNJ-7.1 3.规格:详见图纸 |  | 台 | 4
69 | 030701004011 | 风机盘管 | 1.名称:中静压风管机 型号:SNJ-8.0 3.规格:详见图纸 |  | 台 | 6
70 | 030701004010 | 风机盘管 | 1.名称:中静压风管机 型号:SNJ-9.0 3.规格:详见图纸 |  | 台 | 1
71 | 030701003002 | 空调器 | 1.名称:新风换气机 2.型号:XFJ-1 3.规格:新风量:1000m3/h,220V,57db,85kg 4.安装形式:详见图纸 |  | 台 | 2
72 | 030703001001 | 碳钢阀门 | 1.名称:70℃防火阀 2.规格:400*160 |  | 个 | 4
73 | 030703001002 | 碳钢阀门 | 1.名称:常闭电动对开多叶调节阀 2.规格:400*160 |  | 个 | 4
74 | 030703001003 | 碳钢阀门 | 1.名称:防火阀 2.规格:120*120 |  | 个 | 10
75 | 030703001004 | 碳钢阀门 | 1.名称:防火阀 2.规格:200*120 |  | 个 | 1
76 | 030703001005 | 碳钢阀门 | 1.名称:防火阀 2.规格:250*160 |  | 个 | 1
77 | 030703007001 | 碳钢风口、散流器、百叶窗 | 1.名称:方形散流器 2.型号:200*200 |  | 个 | 2
78 | 030703007002 | 碳钢风口、散流器、百叶窗 | 1.名称:方形散流器 2.型号:100*100 |  | 个 | 31
本页小计
分部分项工程项目清单计价表
工程名称：安装工程 |  |  |  | 标段：菏泽市生态环境局鲁西新区分局办公地点搬迁装修项目 |  |  | 第 8 页 共 10 页
序号 | 项目编码 | 项目名称 | 项目特征描述 |  | 计量 单位 | 工程量 |  | 金额（元）
[8 empty] | 综合单价 | 合价
79 | 030703007003 | 碳钢风口、散流器、百叶窗 | 1.名称:防雨百叶 2.型号:400*160 |  | 个 | 4
80 | 030703007004 | 碳钢风口、散流器、百叶窗 | 1.名称:回风口 2.型号:600*600 |  | 个 | 30
81 | 030703007005 | 碳钢风口、散流器、百叶窗 | 1.名称:空调回风口 2.型号:600*600 |  | 个 | 31
82 | 03B001 | 定制侧出风口 | 1.具体参数详见图纸及结合甲方 |  | m | 15.25
83 | 031001005001 | 铜管 | 1.安装部位:室内 2.规格、压力等级:脱氧亚磷无缝铜管-6.35 3.含制冷剂 |  | m | 107.6
84 | 031001005002 | 铜管 | 1.安装部位:室内 2.规格、压力等级:脱氧亚磷无缝铜管-9.52 3.含制冷剂 |  | m | 60.59
85 | 031001005003 | 铜管 | 1.安装部位:室内 2.规格、压力等级:脱氧亚磷无缝铜管-12.7 3.含制冷剂 |  | m | 77.7
86 | 031001005004 | 铜管 | 1.安装部位:室内 2.规格、压力等级:脱氧亚磷无缝铜管-15.88 3.含制冷剂 |  | m | 34.25
87 | 031001005005 | 铜管 | 1.安装部位:室内 2.规格、压力等级:脱氧亚磷无缝铜管-19.05 3.含制冷剂 |  | m | 74.39
88 | 031001005006 | 铜管 | 1.安装部位:室内 2.规格、压力等级:脱氧亚磷无缝铜管-22.22 3.含制冷剂 |  | m | 1.32
89 | 031001005007 | 铜管 | 1.安装部位:室内 2.规格、压力等级:脱氧亚磷无缝铜管-28.58 3.含制冷剂 |  | m | 14.55
本页小计
分部分项工程项目清单计价表
工程名称：安装工程 |  |  |  | 标段：菏泽市生态环境局鲁西新区分局办公地点搬迁装修项目 |  |  | 第 9 页 共 10 页
序号 | 项目编码 | 项目名称 | 项目特征描述 |  | 计量 单位 | 工程量 |  | 金额（元）
[8 empty] | 综合单价 | 合价
90 | 031001005008 | 铜管 | 1.安装部位:室内 2.规格、压力等级:脱氧亚磷无缝铜管-38.1 3.含制冷剂 |  | m | 72.87
91 | 031001008001 | 塑料管 | 1.安装部位:室内 2.介质:冷凝水 3.材质、规格:UPVC塑料管de20 |  | m | 88.67
92 | 031001008002 | 塑料管 | 1.安装部位:室内 2.介质:冷凝水 3.材质、规格:UPVC塑料管de25 |  | m | 40.51
93 | 031001008003 | 塑料管 | 1.安装部位:室内 2.介质:冷凝水 3.材质、规格:UPVC塑料管de32 |  | m | 18.47
94 | 031001008004 | 塑料管 | 1.安装部位:室内 2.介质:冷凝水 3.材质、规格:UPVC塑料管de40 |  | m | 24.34
95 | 030702001001 | 碳钢通风管道 | 1.名称:镀锌钢板风管 2.部位:空调风 3.板材厚度:0.5 |  | m2 | 32.34
96 | 030702001002 | 碳钢通风管道 | 1.名称:镀锌钢板风管 2.部位:新风 3.板材厚度:0.5 |  | m2 | 118.64
97 | 030702001003 | 碳钢通风管道 | 1.名称:镀锌钢板风管 2.部位:空调风 3.板材厚度:0.6 |  | m2 | 54.74
98 | 030703019001 | 柔性接口 | 1.名称:软接头 |  | m2 | 9.59
99 | 031208002001 | 其他管道绝热 | 15mm厚的难燃B1级橡塑保温材料保温(冷凝管） |  | m3 | 0.41
100 | 031208002002 | 其他管道绝热 | 难燃B1级橡塑保温材料保温空调管） |  | m3 | 1.08
101 | 031208003001 | 通风管道绝热 | 铝箔加筋超细玻璃棉 |  | m3 | 6.01
102 | 03B002 | 分岐器 | 外径小于20 |  | 个 | 9
103 | 03B003 | 分岐器 | 外径小于28 |  | 个 | 7
104 | 03B004 | 分岐器 | 外径小于42 |  | 个 | 17
其他
105 | 031003006001 | 大便器 | 1.类型:蹲式大便器 |  | 组 | 7
本页小计
分部分项工程项目清单计价表
工程名称：安装工程 |  |  |  | 标段：菏泽市生态环境局鲁西新区分局办公地点搬迁装修项目 |  |  | 第 10 页 共 10 页
序号 | 项目编码 | 项目名称 | 项目特征描述 |  | 计量 单位 | 工程量 |  | 金额（元）
[8 empty] | 综合单价 | 合价
106 | 031003006002 | 大便器 | 1.类型:坐式大便器 |  | 组 | 1
107 | 031003007001 | 小便器 | 1.类型:挂式小便器 |  | 组 | 5
108 | 030413002004 | 装饰灯 | 1.名称:定制党徽造型灯 |  | 套 | 1
109 | 01B001 | 原中央空调拆除 | 1.原有中央空调拆除 |  | 项 | 1
本页小计
合 计

## 表E.2.3 材料暂估单价表
材料暂估单价表
工程名称：安装工程 |  |  |  | 标段：菏泽市生态环境局鲁西新区分局办公地点搬迁装修项目 |  |  | 第 1 页 共 1 页
序号 | 材料名称 | 规格型号 | 计量单位 |  | 暂估 |  |  |  | 备注
[5 empty] | 数量 | 单价 （元） |  | 合价 （元）
[5 empty] | A₁ | B₁ |  | C₁
本页小计 | [8 empty] | —
合 计 | [8 empty] | —
注：此表由招标人填写“暂估单价”栏，并在备注栏说明拟用暂估价材料的清单项目，投标人应将上述材料暂估单价计入工程量清单综合单价。

## 表E.3.1 措施项目清单计价表
表 E.3.1 措施项目清单计价表
工程名称：安装工程 |  |  | 标段：菏泽市生态环境局鲁西新区分局办公地点搬迁装修项目 |  |  | 第 1 页 共 1 页
序号 | 项目编码 | 项 目 名 称 |  | 工作内容 | 价格 （元） |  | 备注
1 | 1 | 通用措施项目费
1.1 | 031401020001 | 夜间施工费
1.2 | 031401013001 | 二次搬运费
1.3 | 031401021001 | 冬雨季施工增加费
1.4 | 031401015001 | 已完工程及设备保护费
2 | 2 | 专业措施项目费
2.1 | 031401001001 | 脚手架
2.2 | 031401002001 | 大型机械设备进出场及安拆
2.3 | 031401003001 | 临时专用防护棚
2.4 | 031401004001 | 施工操作平台
2.5 | 031401005001 | 临时支撑架
2.6 | 031401006001 | 隧道内临时施工的通风、供水、供气、供电、照明及通信设施
2.7 | 031401007001 | 吊装加固
2.8 | 031401008001 | 胎（模）具
2.9 | 031401014001 | 既有建（构）筑物、设施保护 |  |  |  |  | 根据工程实际情况自行考虑
2.10 | 031401016001 | 顶升、提升装置
2.11 | 031401017001 | 特殊地区施工增加 |  |  |  |  | 根据工程实际情况自行考虑
2.12 | 031401018001 | 安装与生产运行同时进行施工防护
2.13 | 031401019001 | 有害身体健康环境中施工防护
2.14 | 031401022001 | 其他措施项目
3 | 3 | 安全文明措施费
3.1 | 031401009001 | 安全生产费
3.2 | 031401011001 | 环境保护费
3.3 | 031401010001 | 文明施工费
3.4 | 031401012001 | 临时设施费
本页小计 | [6 empty] | --
合计 | [6 empty] | --

## 表E.4.1 其他项目清单计价表
其他项目清单计价表
工程名称：安装工程 |  | 标段：菏泽市生态环境局鲁西新区分局办公地点搬迁装修项目 |  | 第 1 页 共 1 页
序号 | 项目名称 |  | 暂估（暂定）金额（元） |  | 备注
合 计 |  |  |  |  | -

## 表E.4.5 总承包服务费计价表
总承包服务费计价表
工程名称：安装工程 |  | 标段：菏泽市生态环境局鲁西新区分局办公地点搬迁装修项目 |  |  |  | 第 1 页 共 1 页
序号 | 项目名称 |  | 计算基础 | 费率（%） | 金额 （元） |  | 备注
|  |  | A₁ | B | C₁
1
本页小计 |  |  | — | — |  |  | —
合 计 |  |  | — | — |  |  | —
注：1 本表项目名称、服务内容应由招标人填写； 2 编制最高投标限价及投标报价时，采用费率计价方式计算总承包服务费的，应分别填写“计算基础 A₁” “费率B”, 并计算填写“金额C₁”,C₁=A₁×B; 采用总价计价方式计算总承包服务费的，可直接填写“金额C₁”。

## 表E.5.1 增值税计价表
增值税计价表
工程名称：安装工程 |  |  | 标段：菏泽市生态环境局鲁西新区分局办公地点搬迁装修项目 |  | 第 1 页 共 1 页
序号 | 项目名称 | 计算基础说明 |  | 计算基础 |  | 税率(%) | 金额(元)
1 | 增值税 |  |  |  |  | 0
合 计