## 表C.1.1 招标工程量清单扉页
工程名称： |  | 装饰工程
标段名称： |  | 菏泽市生态环境局鲁西新区分局办公地点搬迁装修项目
招 标 工 程 量 清 单
| 编 制 人： |  | (造价专业人员签字及盖章)
| 审 核 人： |  | (签字及盖章)
| 编 制 单 位： |  | (盖章)
| 法定代表人或其授权人： |  | (签字或盖章)
| 招 标 人： |  | (盖章)
| 法定代表人或其授权人： |  | (签字或盖章)
编 制 时 间：

## 表E.1.1 单位工程项目清单汇总表
单位工程项目清单汇总表
工程名称：装饰工程 |  | 标段：菏泽市生态环境局鲁西新区分局办公地点搬迁装修项目 | 第 1 页 共 1 页
序号 | 项目内容 |  |  | 金额（元）
1 | 分部分项工程项目
2 | 措施项目
2.1 | 其中：安全生产费
2.2 | 其中：环境保护费
2.3 | 其中：文明施工费
2.4 | 其中：临时设施费
3 | 其他项目
3.1 | 其中：暂列金额
3.2 | 其中：专业工程暂估价
3.3 | 其中：计日工费用
3.4 | 其中：总承包服务费
3.5 | 其中：建设项目工伤保险
3.6 | 其中：优质优价费
3.7 | 其中：其他
4 | 增值税
合计
注：专业工程暂估价为已含税价格，在计算增值税计算基础时不应包含专业工程暂估价金额。

## 表E.2.1 分部分项工程项目清单计价表
分部分项工程项目清单计价表
工程名称：装饰工程 |  |  |  | 标段：菏泽市生态环境局鲁西新区分局办公地点搬迁装修项目 |  |  | 第 1 页 共 5 页
序号 | 项目编码 | 项目名称 | 项目特征描述 |  | 计量 单位 | 工程量 |  | 金额（元）
[8 empty] | 综合单价 | 合价
1 | 011101006001 | 平面砂浆找平层 | 1.找平层厚度:40mm厚C25豆石混凝土垫层，8mm1:0.3:2.5水泥石灰膏砂浆找平层 2.部位:地2（木地板） |  | m2 | 19
2 | 011101008001 | 自流平找平层 | 1.找平层厚度、材料种类:水泥自流平一道 2.部位:地2（木地板） |  | m2 | 19
3 | 011104002001 | 竹、木(复合)地板 | 1.龙骨材料种类、规格、铺设间距:80*80*3.0mm镀锌方钢管骨架；高度150mm,间距小于等于800mm，双层模板固定 2.基层材料种类、规格:防潮垫一道 3.面层材料品种、规格、颜色:木地板饰面 4.部位:地2（木地板） |  | m2 | 19
4 | 011102003001 | 块料楼地面 | 1.结合层厚度、材料种类及强度等级:40mm厚1:3干硬性水泥砂浆结合层，素水泥浆一道（内掺建筑胶） 2.面层材料品种、规格:瓷砖专用粘结剂；地砖面层10mm厚，800*800mm浅米色瓷砖（颜色参考原装修瓷砖），与瓷砖同色系专用填缝剂 |  | m2 | 359.33
5 | 011102003002 | 块料楼地面-定制过门石 | 1.结合层厚度、材料种类及强度等级:40mm厚1:3干硬性水泥砂浆结合层，素水泥浆一道（内掺建筑胶） 2.面层材料品种、规格:瓷砖专用粘结剂；地砖面层10mm厚，800*800mm浅米色瓷砖（颜色参考原装修瓷砖），与瓷砖同色系专用填缝剂 |  | m2 | 2.2
本页小计
分部分项工程项目清单计价表
工程名称：装饰工程 |  |  |  | 标段：菏泽市生态环境局鲁西新区分局办公地点搬迁装修项目 |  |  | 第 2 页 共 5 页
序号 | 项目编码 | 项目名称 | 项目特征描述 |  | 计量 单位 | 工程量 |  | 金额（元）
[8 empty] | 综合单价 | 合价
6 | 011302001001 | 平面吊顶天棚 | 1.吊顶形式、吊杆规格、高度:轻钢龙骨，详见图纸节点设计 2.面板材料品种、规格:白色铝扣板 |  | m2 | 44.53
7 | 011302001002 | 平面吊顶天棚 | 1.吊顶形式、吊杆规格、高度:轻钢龙骨，详见图纸节点设计 2.面板材料品种、规格:600mm*600mm矿棉吸声板安装 |  | m2 | 606.34
8 | 011302001003 | 平面吊顶天棚 | 1.吊顶形式、吊杆规格、高度:轻钢龙骨，详见图纸节点设计 2.基层材料种类、规格:15mm阻燃板基层 3.面板材料品种、规格:定制黑钛金不锈钢凹槽造型 |  | m2 | 9.84
9 | 011502001001 | 天棚金属装饰线 | 1.线条材料品种、规格:定制黑钛金不锈钢凸起造型 |  | m | 206.56
10 | 010810002001 | 窗帘盒 | 1.窗帘盒材质、规格:白色无机涂料；9.5mm石膏板基层；18mm阻燃板基层/15mm阻燃板基层；9.5mm石膏板基层 2.其他:详见图纸节点设计 |  | m | 83.11
11 | 011302001004 | 平面吊顶天棚 | 1.龙骨材料种类、规格、中距:轻钢龙骨；详见图纸节点设计 2.基层材料种类、规格:12mm阻燃板基层 3.面层材料品种、规格:9.5mm石膏板基层；二遍腻子找平；刷涂料三遍 |  | m2 | 362.16
12 | 011105006001 | 金属踢脚线 | 1.踢脚线高度:60mm高 2.基层材料种类、规格:15mm阻燃板基层 3.面层材料品种、规格、颜色:1.2mm厚黑钛金不锈钢 |  | m2 | 44.33
本页小计
分部分项工程项目清单计价表
工程名称：装饰工程 |  |  |  | 标段：菏泽市生态环境局鲁西新区分局办公地点搬迁装修项目 |  |  | 第 3 页 共 5 页
序号 | 项目编码 | 项目名称 | 项目特征描述 |  | 计量 单位 | 工程量 |  | 金额（元）
[8 empty] | 综合单价 | 合价
13 | 011404001001 | 墙面喷刷涂料-原建筑墙面 | 1.腻子种类:刮腻子2遍 2.涂料品种、喷刷遍数:封闭底涂料一道；内墙乳胶漆两道 |  | m2 | 483.94
14 | 011201001001 | 墙面一般抹灰-原建筑墙面 | 1.底层厚度、砂浆配合比:界面剂一道 2.面层厚度、砂浆配合比:5mm厚1:0.3:2.5水泥石灰膏砂浆找平层 |  | m2 | 483.94
15 | 011404001002 | 墙面喷刷涂料-原党建室建筑墙面 | 1.腻子种类:刮腻子2遍 2.涂料品种、喷刷遍数:封闭底涂料一道；红色无机涂料 |  | m2 | 3
16 | 011404001003 | 墙面喷刷涂料-轻钢龙骨墙面 | 1.腻子种类:满铺玻璃纤维防裂网，刮腻子2遍 2.涂料品种、喷刷遍数:封闭底涂料一道；内墙乳胶漆两道 |  | m2 | 1300.7
17 | 010809001001 | 石材窗台板 | 1.粘结层厚度、砂浆配合比:石材专用粘结剂 2.窗台板材质、规格、颜色:详见图纸设计及结合甲方要求 |  | m2 | 8.14
18 | 011505001001 | 洗漱台 | 1.材料品种、规格、颜色:符合规范及使用要求，施工前结合甲方，满足甲方使用要求 |  | m2 | 1.35
19 | 011205004001 | 定制白色壁布 | 1.部位:党建室 2.面层材料品种、规格、颜色:定制白色壁布 |  | m2 | 10.22
20 | 011205004002 | 定制喷绘壁布 | 1.部位:党建室 2.面层材料品种、规格、颜色:定制喷绘壁布 |  | m2 | 4.83
本页小计
分部分项工程项目清单计价表
工程名称：装饰工程 |  |  |  | 标段：菏泽市生态环境局鲁西新区分局办公地点搬迁装修项目 |  |  | 第 4 页 共 5 页
序号 | 项目编码 | 项目名称 | 项目特征描述 |  | 计量 单位 | 工程量 |  | 金额（元）
[8 empty] | 综合单价 | 合价
21 | 011205001002 | 墙、柱面装饰板 | 1.龙骨材料种类、规格、中距:20*30木龙骨（防火、防腐处理） 2.基层材料种类、规格:15mm阻燃板基层 3.面层材料品种、规格、颜色:9.5mm石膏板，白色无机涂料饰面 4.部位:党建室 |  | m2 | 20.48
22 | 011205001003 | 墙、柱面装饰板 | 1.龙骨材料种类、规格、中距:轻钢龙骨 2.面层材料品种、规格、颜色:定制胡桃木饰面 3.部位:党建室 |  | m2 | 10.9
23 | 01B003 | 定制实木展示柜 | 1.定制实木展示柜，施工前结合甲方要求，满足甲方使用要求 |  | m2 | 7.6
24 | 011205001005 | 墙、柱面装饰板 | 1.龙骨材料种类、规格、中距:轻钢龙骨 2.材料种类、规格:木挂条阻燃处理 3.面层材料品种、规格、颜色:陶铝吸音板 4.部位:会议室 |  | m2 | 33.24
25 | 010808001001 | 木门窗套 | 1.窗代号及洞口尺寸:DK1524 |  | m | 6.3
26 | 011205001006 | 墙、柱面装饰板 | 1.龙骨材料种类、规格、中距:轻钢龙骨 2.面层材料品种、规格、颜色:定制胡桃木饰面 3.部位:会议室 |  | m2 | 5.5
27 | 011205001007 | 墙、柱面装饰板 | 1.龙骨材料种类、规格、中距:轻钢龙骨 2.面层材料品种、规格、颜色:定制米色硬包 3.部位:会议室 |  | m2 | 6.7
本页小计
分部分项工程项目清单计价表
工程名称：装饰工程 |  |  |  | 标段：菏泽市生态环境局鲁西新区分局办公地点搬迁装修项目 |  |  | 第 5 页 共 5 页
序号 | 项目编码 | 项目名称 | 项目特征描述 |  | 计量 单位 | 工程量 |  | 金额（元）
[8 empty] | 综合单价 | 合价
28 | 011502001002 | 墙面金属装饰线 | 1.线条材料品种、规格:定制黑钛金屏幕收口框 |  | m | 9.2
29 | 011207003001 | 卫生间隔断 | 1.隔断材料品种、规格、颜色:详见图纸设计，施工前结合甲方 |  | m2 | 48.92
30 | 01B001 | 玻璃贴深色防晒遮光膜 | 1.符合规范及使用要求，施工前结合甲方，满足甲方使用要求 |  | m2 | 46.03
31 | 010810001001 | 窗帘 | 1.符合甲方使用需求，施工前结合甲方意见、 |  | m | 100.84
32 | 01B002 | 整体保洁 |  |  | 项 | 1
本页小计
合 计

## 表E.2.3 材料暂估单价表
材料暂估单价表
工程名称：装饰工程 |  |  |  | 标段：菏泽市生态环境局鲁西新区分局办公地点搬迁装修项目 |  |  | 第 1 页 共 1 页
序号 | 材料名称 | 规格型号 | 计量单位 |  | 暂估 |  |  |  | 备注
[5 empty] | 数量 | 单价 （元） |  | 合价 （元）
[5 empty] | A₁ | B₁ |  | C₁
本页小计 | [8 empty] | —
合 计 | [8 empty] | —
注：此表由招标人填写“暂估单价”栏，并在备注栏说明拟用暂估价材料的清单项目，投标人应将上述材料暂估单价计入工程量清单综合单价。

## 表E.3.1 措施项目清单计价表
表 E.3.1 措施项目清单计价表
工程名称：装饰工程 |  |  | 标段：菏泽市生态环境局鲁西新区分局办公地点搬迁装修项目 |  |  | 第 1 页 共 1 页
序号 | 项目编码 | 项 目 名 称 |  | 工作内容 | 价格 （元） |  | 备注
1 | 1 | 通用措施项目费
1.1 | 011601011001 | 夜间施工费
1.2 | 011601013001 | 二次搬运费
1.3 | 011601010001 | 冬雨季施工增加费
1.4 | 011601014001 | 已完工程及设备保护费
2 | 2 | 专业措施项目费
2.1 | 011601001001 | 满堂脚手架
2.2 | 011601002001 | 垂直运输
2.3 | 011601003001 | 其他大型机械进出场及安拆
2.4 | 011601004001 | 施工排水
2.5 | 011601005001 | 施工降水
2.6 | 011601012001 | 特殊地区施工增加 |  |  |  |  | 根据工程实际情况自行考虑
2.7 | 011601015001 | 既有建（构）筑物、设施保护 |  |  |  |  | 根据工程实际情况自行考虑
2.8 | 011601016001 | 竣工清理 |  |  |  |  | 竣工验收前的清理、清洁等工作内容
2.9 | 011601017001 | 建筑工程智慧工地建设 |  |  |  |  | 不计取企业管理费、利润，仅计取增值税
3 | 3 | 安全文明措施费
3.1 | 011601009001 | 安全生产费
3.2 | 011601008001 | 环境保护费
3.3 | 011601007001 | 文明施工费
3.4 | 011601006001 | 临时设施费
本页小计 | [6 empty] | --
合计 | [6 empty] | --

## 表E.4.1 其他项目清单计价表
其他项目清单计价表
工程名称：装饰工程 |  | 标段：菏泽市生态环境局鲁西新区分局办公地点搬迁装修项目 |  | 第 1 页 共 1 页
序号 | 项目名称 |  | 暂估（暂定）金额（元） |  | 备注
合 计 |  |  |  |  | -

## 表E.4.5 总承包服务费计价表
总承包服务费计价表
工程名称：装饰工程 |  | 标段：菏泽市生态环境局鲁西新区分局办公地点搬迁装修项目 |  |  |  | 第 1 页 共 1 页
序号 | 项目名称 |  | 计算基础 | 费率（%） | 金额 （元） |  | 备注
|  |  | A₁ | B | C₁
1
本页小计 |  |  | — | — |  |  | —
合 计 |  |  | — | — |  |  | —
注：1 本表项目名称、服务内容应由招标人填写； 2 编制最高投标限价及投标报价时，采用费率计价方式计算总承包服务费的，应分别填写“计算基础 A₁” “费率B”, 并计算填写“金额C₁”,C₁=A₁×B; 采用总价计价方式计算总承包服务费的，可直接填写“金额C₁”。

## 表E.5.1 增值税计价表
增值税计价表
工程名称：装饰工程 |  |  | 标段：菏泽市生态环境局鲁西新区分局办公地点搬迁装修项目 |  | 第 1 页 共 1 页
序号 | 项目名称 | 计算基础说明 |  | 计算基础 |  | 税率(%) | 金额(元)
1 | 增值税 |  |  |  |  | 0
合 计