## 表C.1.1 招标工程量清单扉页
工程名称： |  | 市曹州书画院办公用房维修项目
标段名称： |  | 市曹州书画院办公用房维修项目
招 标 工 程 量 清 单
| 编 制 人： |  | (造价专业人员签字及盖章)
| 审 核 人： |  | (签字及盖章)
| 编 制 单 位： |  | (盖章)
| 法定代表人或其授权人： |  | (签字或盖章)
| 招 标 人： |  | (盖章)
| 法定代表人或其授权人： |  | (签字或盖章)
编 制 时 间：

## 表E.1.1 工程项目清单汇总表
工程项目清单汇总表
工程名称：市曹州书画院办公用房维修项目 |  | 标段：市曹州书画院办公用房维修项目 | 第 1 页 共 1 页
序号 | 项目内容 |  |  | 金额（元）
1 | 分部分项工程项目
1.1 | 单项工程
1.1.1 | 市曹州书画院办公用房维修项目
2 | 措施项目
2.1 | 其中：安全生产费
2.2 | 其中：环境保护费
2.3 | 其中：文明施工费
2.4 | 其中：临时设施费
3 | 其他项目
3.1 | 其中：暂列金额
3.2 | 其中：专业工程暂估价
3.3 | 其中：计日工费用
3.4 | 其中：总承包服务费
3.5 | 其中：建设项目工伤保险
3.6 | 其中：优质优价费
3.7 | 其中：合同中约定的其他项目
4 | 增值税
合计
注：专业工程暂估价为已含税价格，在计算增值税计算基础时不应包含专业工程暂估价金额。

## 表E.2.1 分部分项工程项目清单计价表
分部分项工程项目清单计价表
工程名称：市曹州书画院办公用房维修项目 |  |  |  | 标段：市曹州书画院办公用房维修项目 |  |  | 第 1 页 共 2 页
序号 | 项目编码 | 项目名称 | 项目特征描述 |  | 计量 单位 | 工程量 |  | 金额（元）
[8 empty] | 综合单价 | 合价
单项工程
市曹州书画院办公用房维修项目
屋面维修
1 | 010902001003 | 屋面卷材防水 | 1.展览楼原屋面防水铲除并恢复 2.卷材品种、规格、厚度:-20℃复合胎4mm厚改性沥青防水卷材 3.根据现场施工情况及甲方要求综合考虑报价 |  | m2 | 2158.53
2 | 010902001004 | 铲除后的垃圾外运 | 1.原屋面防水铲除后清理外运 |  | m2 | 2158.53
3 | 01B002 | 屋面琉璃瓦拆除 | 1.原损坏屋面琉璃瓦铲除 2.根据现场施工情况及甲方要求综合考虑报价 |  | m2 | 22
4 | 010901001001 | 瓦屋面 | 瓦屋面恢复 1.瓦品种、规格:琉璃瓦 2.根据现场施工情况及甲方要求综合考虑报价 |  | m2 | 5.6
5 | 010902007001 | 屋面(廊、阳台)泄(吐)水管 | 1.人工屋面开雨水口 2.根据现场施工情况及甲方要求综合考虑报价 |  | 个 | 1
内墙维修
6 | 011404001001 | 墙面喷刷涂料 | 1.部分内墙面渗漏、剥落处腻子及涂料铲除并清理外运 2.刷界面剂 3.刮腻子遍数:腻子二遍 4.涂料品种、喷刷遍数:乳胶漆二遍 5.根据现场施工情况及甲方要求综合考虑报价 |  | m2 | 1542.22
顶棚维修
7 | 011404002001 | 天棚喷刷涂料 | 1.部分顶棚渗漏、剥落处腻子及涂料铲除 |  | m2 | 453.21
分部分项工程项目清单计价表
工程名称：市曹州书画院办公用房维修项目 |  |  |  | 标段：市曹州书画院办公用房维修项目 |  |  | 第 2 页 共 2 页
序号 | 项目编码 | 项目名称 | 项目特征描述 |  | 计量 单位 | 工程量 |  | 金额（元）
[8 empty] | 综合单价 | 合价
并清理外运 2.刷界面剂 3.刮腻子遍数:腻子二遍 4.涂料品种、喷刷遍数:乳胶漆二遍 5.根据现场施工情况及甲方要求综合考虑报价
窗户维修
8 | 01B005 | 西侧楼三层窗户维修 | 1.西侧主楼三层窗户维修 2.更换胶条、打胶及其他需要维修内容等 3.根据现场施工情况及甲方要求综合考虑报价 |  | m2 | 37.54
合 计

## 表E.3.1 措施项目清单计价表
表 E.3.1 措施项目清单计价表
工程名称：市曹州书画院办公用房维修项目 |  |  | 标段：市曹州书画院办公用房维修项目 |  |  | 第 1 页 共 1 页
序号 | 项目编码 | 项 目 名 称 |  | 工作内容 | 价格 （元） |  | 备注
1 | 一 | 整体工程措施项目
1.1
2 | 二 | 整体工程措施项目的安全文明措施费
2.1 | 011601009001 | 安全生产费
2.2 | 011601008001 | 环境保护费
2.3 | 011601007001 | 文明施工费
2.4 | 011601006001 | 临时设施费
本页小计 | [6 empty] | --
合计 | [6 empty] | --

## 表E.4.1 其他项目清单计价表
其他项目清单计价表
工程名称：市曹州书画院办公用房维修项目 |  | 标段：市曹州书画院办公用房维修项目 |  | 第 1 页 共 1 页
序号 | 项目名称 |  | 暂估（暂定）金额（元） |  | 备注
1 | 暂列金额
2 | 专业工程暂估价
3 | 计日工
4 | 总承包服务费
5 | 建设项目工伤保险
6 | 优质优价费
7 | 合同中约定的其他项目
合 计 |  |  |  |  | -

## 表E.5.1 增值税计价表
增值税计价表
工程名称：市曹州书画院办公用房维修项目 |  |  | 标段：市曹州书画院办公用房维修项目 |  | 第 1 页 共 1 页
序号 | 项目名称 | 计算基础说明 |  | 计算基础 |  | 税率(%) | 金额(元)
1 | 增值税 | 分部分项工程费+措施项目费+其他项目费-其中：专业工程暂估价-不取税金_合计 |  |  |  | 9
合 计