## 封-1 招标工程量清单封面
|  | 2026年城区市政道路车行道维修工程 |  | 工程
招标工程量清单
招 标 人：
(单位盖章)
造价咨询人：
(单位盖章)
年 月 日
封—1

## 扉-1 招标工程量清单扉页
|  | 2026年城区市政道路车行道维修工程 |  | 工程
招标工程量清单
招 标 人： |  |  | 造价咨询人：
| (单位盖章) |  |  |  | (单位盖章)
法定代表人 或其授权人： |  |  | 法定代表人 或其授权人：
| (签字或盖章) |  |  |  | (签字或盖章)
编 制 人： |  |  | 复 核 人：
| (造价人员签字盖专用章) |  |  |  | (造价工程师签字盖专用章)
编 制 时 间： | 年 月 日 |  | 复 核 时 间： |  | 年 月 日
扉—1

## 表-05 分部分项工程量清单与计价表【车行道维修工程】
分部分项工程量清单与计价表
工程名称：车行道维修工程 |  |  | 标段：2026年城区市政道路车行道维修工程 |  |  | 第 1 页 共 3 页
序号 | 项目编码 | 项目名称 项目特征 |  | 计量单位 | 工程数量 |  | 金额（元）
[7 empty] | 综合单价 | 合价 | 其中：暂估价
基层破坏严重路段
1 | 041001001001 | 拆除沥青路面车行道 1.材质:拆除及外运沥青砼路面和基层 2.厚度：66cm 3.运距综合考虑 |  | m2 | 2850
2 | 040202001001 | 路床(槽）整形 1.部位:路床(槽）整形 |  | m2 | 2850
3 | 040202002001 | 石灰稳定土 1.含灰量:12% 2.厚度:20cm 3.含养护 |  | m2 | 2850
4 | 040202015001 | 水泥稳定碎(砾）石 1.部位： 2.水泥含量:水泥稳定碎石上基层（水泥含量5%） 3.厚度:18cm 4.含养护 |  | m2 | 2850
5 | 040202015002 | 水泥稳定碎(砾）石 1.部位： 2.水泥含量:水泥稳定碎石下基层（水泥含量5%） 3.厚度:18cm 4.含养护 |  | m2 | 2850
6 | 040203003001 | 透层 1.材料品种:PC-2型乳化沥青 2.喷油量:1.2L/m2 |  | m2 | 2850
7 | 040203006001 | 沥青混凝土 1.沥青品种:6cm厚AC-20中粒式沥青混凝土 2.厚度:6cm 3.摊铺方式:机械摊铺或人工摊铺综合考虑 |  | m2 | 2850
8 | 040203003002 | 粘层 1.材料品种:PC-2型乳化沥青 2.喷油量:0.6L/m2 |  | m2 | 2850
9 | 040203006002 | 沥青混凝土 1.沥青混凝土种类:AC-13细粒式沥青混凝土SBS改性 2.厚度:4cm 3.摊铺方式:机械摊铺 |  | m2 | 2850
基层稍有病害路段
10 | 041001001002 | 拆除沥青路面车行道 1.材质:拆除及外运沥青砼路面和基层 2.厚度：28cm 3.运距综合考虑 |  | m2 | 1140
本页小计
分部分项工程量清单与计价表
工程名称：车行道维修工程 |  |  | 标段：2026年城区市政道路车行道维修工程 |  |  | 第 2 页 共 3 页
序号 | 项目编码 | 项目名称 项目特征 |  | 计量单位 | 工程数量 |  | 金额（元）
[7 empty] | 综合单价 | 合价 | 其中：暂估价
11 | 040202015003 | 水泥稳定碎(砾）石 1.部位： 2.水泥含量:水泥稳定碎石上基层（水泥含量5%） 3.厚度:18cm 4.含养护 |  | m2 | 1140
12 | 040203003003 | 透层 1.材料品种:PC-2型乳化沥青 2.喷油量:1.2L/m2 |  | m2 | 1140
13 | 040203006003 | 沥青混凝土 1.沥青品种:6cm厚AC-20中粒式沥青混凝土 2.厚度:6cm 3.摊铺方式:机械摊铺或人工摊铺综合考虑 |  | m2 | 1140
14 | 040203003004 | 粘层 1.材料品种:PC-2型乳化沥青 2.喷油量:0.6L/m2 |  | m2 | 1140
15 | 040203006004 | 沥青混凝土 1.沥青混凝土种类:AC-13细粒式沥青混凝土SBS改性 2.厚度:4cm 3.摊铺方式:机械摊铺 |  | m2 | 1140
基层状况良好路段
16 | 041001004002 | 铣刨路面及外运 1.铣刨4cm厚沥青面层 2.外运距离综合考虑 |  | m2 | 1710
17 | 041001004003 | 铣刨路面及外运 1.铣刨6cm厚沥青面层 2.外运距离综合考虑 |  | m2 | 1710
18 | 040203003005 | 透层 1.材料品种:PC-2型乳化沥青 2.喷油量:1.2L/m2 |  | m2 | 1710
19 | 040203006005 | 沥青混凝土 1.沥青品种:6cm厚AC-20中粒式沥青混凝土 2.厚度:6cm 3.摊铺方式:机械摊铺或人工摊铺综合考虑 |  | m2 | 1710
20 | 040203003006 | 粘层 1.材料品种:PC-2型乳化沥青 2.喷油量:0.6L/m2 |  | m2 | 1710
21 | 040203006006 | 沥青混凝土 1.沥青混凝土种类:AC-13细粒式沥青混凝土SBS改性 2.厚度:4cm 3.摊铺方式:机械摊铺 |  | m2 | 1710
本页小计
分部分项工程量清单与计价表
工程名称：车行道维修工程 |  |  | 标段：2026年城区市政道路车行道维修工程 |  |  | 第 3 页 共 3 页
序号 | 项目编码 | 项目名称 项目特征 |  | 计量单位 | 工程数量 |  | 金额（元）
[7 empty] | 综合单价 | 合价 | 其中：暂估价
道路标线
22 | 040205006001 | 标线 1.材料品种:热熔标线 |  | m2 | 2000
23 | 040205009001 | 清除标线 1.清除道路标线 |  | m2 | 2000
本页小计
合 计

## 表-12 措施项目清单与计价表(一)【车行道维修工程】
措施项目清单与计价表(一)
工程名称：车行道维修工程 |  |  | 标段：2026年城区市政道路车行道维修工程 |  |  | 第 1 页 共 1 页
序号 | 项目编码 | 项目名称 |  | 计算基础 | 费 率（%） |  | 金额（元） | 备注
1 | 041109002001 | 夜间施工费
2 | 041109003001 | 二次搬运费
3 | 041109004001 | 冬雨季施工增加费
4 | 041109007001 | 已完工程及设备保护费
5 | 04B001 | 工程定位复测费
6 | 04B002 | 地下管线交叉处理费
合 计

## 表-13 措施项目清单与计价表(二)【车行道维修工程】
措施项目清单与计价表(二)
工程名称：车行道维修工程 |  |  | 标段：2026年城区市政道路车行道维修工程 |  |  | 第 1 页 共 1 页
序号 | 项目编码 | 项目名称 项目特征 |  | 计量 单位 | 工程数量 |  | 金额（元）
[7 empty] | 综合单价 | 合价 | 其中：暂估价
本页小计
合 计

## 表-20 规费、税金项目清单与计价表【车行道维修工程】
规费、税金项目清单与计价表
工程名称：车行道维修工程 |  | 标段：2026年城区市政道路车行道维修工程 |  |  | 第 1 页 共 1 页
序号 | 项目名称 |  | 计算基础 | 费率(%) |  | 金额(元)
1 | 规费
1.1 | 安全文明施工费
1.1.1 | 安全施工费 |  | 分部分项工程费+措施项目费+其他项目费-不取规费_合计
1.1.2 | 环境保护费 |  | 分部分项工程费+措施项目费+其他项目费-不取规费_合计
1.1.3 | 文明施工费 |  | 分部分项工程费+措施项目费+其他项目费-不取规费_合计
1.1.4 | 临时设施费 |  | 分部分项工程费+措施项目费+其他项目费-不取规费_合计
1.2 | 社会保险费 |  | 分部分项工程费+措施项目费+其他项目费-不取规费_合计
1.3 | 住房公积金 |  | 分部分项人工费+组织措施项目人工费+技术措施项目人工费-不取规费_人工费
1.5 | 建设项目工伤保险 |  | 分部分项工程费+措施项目费+其他项目费-不取规费_合计
1.6 | 优质优价费 |  | 分部分项工程费+措施项目费+其他项目费-不取规费_合计
2 | 税金 |  | 分部分项工程费+措施项目费+其他项目费+规费+设备费-不取税金_合计-甲供材料费-甲供主材费-甲供设备费
合 计