## 封-1 工程量清单
|  | 建筑工程 |  |  | 工程
工 程 量 清 单
招 标 人： |  |  | 工 程 造 价 咨 询 人：
| (单位盖章) |  |  | (单位盖章)
法定代表人 或其授权人： |  |  | 法定代表人 或其授权人：
| (签字或盖章) |  |  | (签字或盖章)
编 制 人： |  |  | 复 核 人：
| (造价人员签字盖专用章) |  |  | (造价工程师签字盖专用章)
编 制 时 间： |  |  | 复 核 时 间：

## 表-05 分部分项工程量清单与计价表
分部分项工程量清单与计价表
工程名称：建筑工程 |  |  | 标段：山东省菏泽市牡丹国家林木种质资源库建设项目零星工程 |  |  | 第 1 页 共 2 页
序号 | 项目编码 | 项目名称 项目特征 |  | 计量单位 | 工程数量 |  | 金额（元）
[7 empty] | 综合单价 | 合价 | 其中：暂估价
1 | 010101001001 | 平整场地 1.土壤类别:综合考虑 |  | m2 | 112.7
2 | 010101004001 | 挖基坑土方 1.土壤类别:综合考虑 |  | m3 | 11.52
3 | 010103001001 | 回填方 1.密实度要求:综合考虑 |  | m3 | 3.08
4 | 010103002001 | 余方弃置 1.运距:综合考虑 |  | m3 | 8.44
5 | 010501001001 | 垫层 1.混凝土种类:商品混凝土 2.混凝土强度等级:C20 |  | m3 | 1.44
6 | 010501003001 | 独立基础 1.混凝土种类:商品混凝土 2.混凝土强度等级:C30 |  | m3 | 10
7 | 010603001001 | 钢柱 1.柱类型:钢柱；含螺栓底板等 2.钢材品种、规格:详见图纸设计 |  | t | 0.734
8 | 010604001001 | 钢梁 1.梁类型:钢梁；含螺栓等 2.钢材品种、规格:详见图纸设计 |  | t | 0.556
9 | 010606002001 | 钢檩条 1.钢材品种、规格:钢檩条；含螺栓等 2.构件类型:详见图纸设计 |  | t | 1.05
10 | 010606005001 | 钢墙架 1.钢材品种、规格:钢墙架；含螺栓等 2.单榀质量:详见图纸设计 |  | t | 0.702
11 | 010605002001 | 采光板外墙 1.型号、规格:单层采光瓦；施工前结合业主要求 |  | m2 | 76.14
12 | 010901002001 | 屋面 1.品种、规格:单层采光瓦；施工前结合业主要求 |  | m2 | 129.22
13 | 010515001001 | 现浇构件钢筋 1.钢筋种类、规格:现浇构件钢筋HPB300 直径（mm）≤10 |  | t | 0.068
14 | 010515001002 | 现浇构件钢筋 1.钢筋种类、规格:现浇构件钢筋HPB300 直径（mm）≤18 |  | t | 0.17
15 | 010515001003 | 现浇构件钢筋 1.钢筋种类、规格:现浇构件箍筋HRB400(RRB400) 直径（mm）≤10 |  | t | 0.015
16 | 010401003001 | 实心砖墙 1.砖品种、规格、强度等级:烧结多孔砖 |  | m3 | 2.09
17 | 010903003001 | 墙面砂浆防水 1.防水层做法:5厚干粉类聚合物水泥防水砂浆，中间压入一层耐碱玻璃纤维网布 |  | m2 | 36.56
本页小计
分部分项工程量清单与计价表
工程名称：建筑工程 |  |  | 标段：山东省菏泽市牡丹国家林木种质资源库建设项目零星工程 |  |  | 第 2 页 共 2 页
序号 | 项目编码 | 项目名称 项目特征 |  | 计量单位 | 工程数量 |  | 金额（元）
[7 empty] | 综合单价 | 合价 | 其中：暂估价
18 | 010507001001 | 散水 1.垫层材料种类、厚度:素土夯实；150mm3:7灰土 2.面层名称:40厚C20细石砼，上撒1:1水泥砂子压实赶光 |  | m2 | 19.8
19 | 010507001002 | 坡道 1.垫层材料种类、厚度:素土夯实；300mm厚3:7灰土 2.面层名称:150mmC25混凝土坡道 |  | m2 | 21.98
本页小计
合 计

## 表-12 措施项目清单与计价表(一)
措施项目清单与计价表(一)
工程名称：建筑工程 |  |  | 标段：山东省菏泽市牡丹国家林木种质资源库建设项目零星工程 |  |  | 第 1 页 共 1 页
序号 | 项目编码 | 项目名称 |  | 计算基础 | 费 率（%） |  | 金额（元） | 备注
1 | 011707002001 | 夜间施工费
2 | 011707004001 | 二次搬运费
3 | 011707005001 | 冬雨季施工增加费
4 | 011707007001 | 已完工程及设备保护费
合 计

## 表-13 措施项目清单与计价表(二)
措施项目清单与计价表(二)
工程名称：建筑工程 |  |  | 标段：山东省菏泽市牡丹国家林木种质资源库建设项目零星工程 |  |  | 第 1 页 共 1 页
序号 | 项目编码 | 项目名称 项目特征 |  | 计量 单位 | 工程数量 |  | 金额（元）
[7 empty] | 综合单价 | 合价 | 其中：暂估价
1 | 011702001001 | 垫层模板 |  | m2 | 4.8
2 | 011702001002 | 基础 |  | m2 | 40
本页小计
合 计

## 表-14 其他项目清单与计价汇总表
其他项目清单与计价汇总表
工程名称：建筑工程 |  | 标段：山东省菏泽市牡丹国家林木种质资源库建设项目零星工程 |  | 第 1 页 共 1 页
序号 | 项目名称 |  | 计量单位 | 金额（元） | 备注
1 | 暂列金额 |  | 项 |  | 明细详见表-15
2 | 专业工程暂估价 |  |  | - | 明细详见表-19
3 | 特殊项目暂估价 |  |  |  | 明细详见表-16
4 | 计日工 |  |  |  | 明细详见表-17
5 | 采购保管费
6 | 其他检验试验费
7 | 总承包服务费 |  |  |  | 明细详见表-18
8 | 其他
合 计

## 表-18 总承包服务费清单与计价表
总承包服务费清单与计价表
工程名称：建筑工程 |  | 标段：山东省菏泽市牡丹国家林木种质资源库建设项目零星工程 |  | 第 1 页 共 1 页
序号 | 项目名称及服务内容 |  | 项目费用(元) |  | 费率(%) | 金额(元)
1 | 总承包服务费 |  | 0
合 计

## 表-19 专业工程暂估价表
专业工程暂估价表
工程名称：建筑工程 |  | 标段：山东省菏泽市牡丹国家林木种质资源库建设项目零星工程 |  |  | 第 1 页 共 1 页
序号 | 工程名称 |  | 工程内容 | 金额(元) |  | 备注
1
合计

## 表-20 规费、税金项目清单与计价表
规费、税金项目清单与计价表
工程名称：建筑工程 |  | 标段：山东省菏泽市牡丹国家林木种质资源库建设项目零星工程 |  |  | 第 1 页 共 1 页
序号 | 项目名称 |  | 计算基础 | 费率(%) |  | 金额(元)
1 | 规费
1.1 | 安全文明施工费
1.1.1 | 安全施工费 |  | 分部分项工程费+措施项目费+其他项目费-不取规费_合计
1.1.2 | 环境保护费 |  | 分部分项工程费+措施项目费+其他项目费-不取规费_合计
1.1.3 | 文明施工费 |  | 分部分项工程费+措施项目费+其他项目费-不取规费_合计
1.1.4 | 临时设施费 |  | 分部分项工程费+措施项目费+其他项目费-不取规费_合计
1.2 | 社会保险费 |  | 分部分项工程费+措施项目费+其他项目费-不取规费_合计
1.3 | 住房公积金 |  | 分部分项人工费+组织措施项目人工费+技术措施项目人工费-不取规费_人工费
1.5 | 建设项目工伤保险 |  | 分部分项工程费+措施项目费+其他项目费-不取规费_合计
1.6 | 优质优价费 |  | 分部分项工程费+措施项目费+其他项目费-不取规费_合计
2 | 税金 |  | 分部分项工程费+措施项目费+其他项目费+规费+设备费-不取税金_合计-甲供材料费-甲供主材费-甲供设备费
合 计