## 封-1 工程量清单
|  | 安装工程 |  |  | 工程
工 程 量 清 单
招 标 人： |  |  | 工 程 造 价 咨 询 人：
| (单位盖章) |  |  | (单位盖章)
法定代表人 或其授权人： |  |  | 法定代表人 或其授权人：
| (签字或盖章) |  |  | (签字或盖章)
编 制 人： |  |  | 复 核 人：
| (造价人员签字盖专用章) |  |  | (造价工程师签字盖专用章)
编 制 时 间： |  |  | 复 核 时 间：

## 表-05 分部分项工程量清单与计价表
分部分项工程量清单与计价表
工程名称：安装工程 |  |  | 标段：山东省菏泽市牡丹国家林木种质资源库建设项目零星工程 |  |  | 第 1 页 共 2 页
序号 | 项目编码 | 项目名称 项目特征 |  | 计量单位 | 工程数量 |  | 金额（元）
[7 empty] | 综合单价 | 合价 | 其中：暂估价
室外路灯
1 | 030412007001 | 一般路灯 杆装太阳能路灯 1.灯杆：总高5米，灯杆壁厚2.2mm；口径60/130mm,A字臂臂长1米，镀锌材料进行静电喷涂处理（纯白），基础600*600*600，C20混凝土现浇。 2.灯具光源：铝制灯壳，LED-100W-6500K-DC30V（灯珠数量≥ 100颗），蝙蝠翼配光。 3.光伏板：单晶硅70W。 4.电池：内置锂电70AH。 6.控制：智能控制终端，多时段控制方案，智能控制。 7.含路灯基础、含安装费 |  | 套 | 47
办公楼内
2 | 030412004002 | 一楼走廊灯 1.规格:600*600MM 2.其他:施工前结合甲方意见 |  | 套 | 25
3 | 030412004003 | 二楼走廊灯 1.规格:600*600MM 2.其他:施工前结合甲方意见 |  | 套 | 25
4 | 030412004004 | 三楼走廊灯 1.规格:600*600MM 2.其他:施工前结合甲方意见 |  | 套 | 25
5 | 030412004005 | 装饰灯-三楼党建室灯具 1.规格:党建灯及筒灯、线型灯、射灯 2.其他:施工前结合甲方意见 |  | 项 | 1
室外零星
6 | 030109001001 | 潜水泵 1.规格:G90QJD4-80/15-1.5kw整体 2.其他:施工前结合甲方 |  | 台 | 2
7 | 03B002 | 压力罐 1.规格型号：φ800*1600，容积：1000L;供水量：6T/h 2.保温：外包100mm岩棉 |  | 个 | 2
8 | 031001006001 | 塑料管 1.安装部位:室外供水管道 2.材质、规格:PPRφ32 3.连接形式:热熔 |  | m | 20
9 | 031001006002 | 塑料管 1.安装部位:室外供水管道 2.材质、规格:PEφ50 3.连接形式:热熔 |  | m | 12
本页小计
分部分项工程量清单与计价表
工程名称：安装工程 |  |  | 标段：山东省菏泽市牡丹国家林木种质资源库建设项目零星工程 |  |  | 第 2 页 共 2 页
序号 | 项目编码 | 项目名称 项目特征 |  | 计量单位 | 工程数量 |  | 金额（元）
[7 empty] | 综合单价 | 合价 | 其中：暂估价
10 | 031001006003 | 塑料管 1.安装部位:室外供水管道;含挖填土方 2.材质、规格:PEφ32 3.连接形式:热熔 |  | m | 100
11 | 03B003 | 取水阀 取水阀 1.规格型号:PE热熔,施工前结合甲方意见 |  | 个 | 20
本页小计
合 计

## 表-12 措施项目清单与计价表(一)
措施项目清单与计价表(一)
工程名称：安装工程 |  |  | 标段：山东省菏泽市牡丹国家林木种质资源库建设项目零星工程 |  |  | 第 1 页 共 1 页
序号 | 项目编码 | 项目名称 |  | 计算基础 | 费 率（%） |  | 金额（元） | 备注
1 | 031302002001 | 夜间施工费
2 | 031302004001 | 二次搬运费
3 | 031302005001 | 冬雨季施工增加费
4 | 031302006001 | 已完工程及设备保护费
合 计

## 表-13 措施项目清单与计价表(二)
措施项目清单与计价表(二)
工程名称：安装工程 |  |  | 标段：山东省菏泽市牡丹国家林木种质资源库建设项目零星工程 |  |  | 第 1 页 共 1 页
序号 | 项目编码 | 项目名称 项目特征 |  | 计量 单位 | 工程数量 |  | 金额（元）
[7 empty] | 综合单价 | 合价 | 其中：暂估价
本页小计
合 计

## 表-14 其他项目清单与计价汇总表
其他项目清单与计价汇总表
工程名称：安装工程 |  | 标段：山东省菏泽市牡丹国家林木种质资源库建设项目零星工程 |  | 第 1 页 共 1 页
序号 | 项目名称 |  | 计量单位 | 金额（元） | 备注
1 | 暂列金额 |  | 项 |  | 明细详见表-15
2 | 专业工程暂估价 |  |  | - | 明细详见表-19
3 | 特殊项目暂估价 |  |  |  | 明细详见表-16
4 | 计日工 |  |  |  | 明细详见表-17
5 | 采购保管费
6 | 其他检验试验费
7 | 总承包服务费 |  |  |  | 明细详见表-18
8 | 其他
合 计

## 表-18 总承包服务费清单与计价表
总承包服务费清单与计价表
工程名称：安装工程 |  | 标段：山东省菏泽市牡丹国家林木种质资源库建设项目零星工程 |  | 第 1 页 共 1 页
序号 | 项目名称及服务内容 |  | 项目费用(元) |  | 费率(%) | 金额(元)
1 | 总承包服务费 |  | 0
合 计

## 表-19 专业工程暂估价表
专业工程暂估价表
工程名称：安装工程 |  | 标段：山东省菏泽市牡丹国家林木种质资源库建设项目零星工程 |  |  | 第 1 页 共 1 页
序号 | 工程名称 |  | 工程内容 | 金额(元) |  | 备注
1
合计

## 表-20 规费、税金项目清单与计价表
规费、税金项目清单与计价表
工程名称：安装工程 |  | 标段：山东省菏泽市牡丹国家林木种质资源库建设项目零星工程 |  |  | 第 1 页 共 1 页
序号 | 项目名称 |  | 计算基础 | 费率(%) |  | 金额(元)
1 | 规费
1.1 | 安全文明施工费
1.1.1 | 安全施工费 |  | 分部分项工程费+措施项目费+其他项目费-不取规费_合计
1.1.2 | 环境保护费 |  | 分部分项工程费+措施项目费+其他项目费-不取规费_合计
1.1.3 | 文明施工费 |  | 分部分项工程费+措施项目费+其他项目费-不取规费_合计
1.1.4 | 临时设施费 |  | 分部分项工程费+措施项目费+其他项目费-不取规费_合计
1.2 | 社会保险费 |  | 分部分项工程费+措施项目费+其他项目费-不取规费_合计
1.3 | 住房公积金 |  | 分部分项人工费+组织措施项目人工费+技术措施项目人工费-不取规费_人工费
1.5 | 建设项目工伤保险 |  | 分部分项工程费+措施项目费+其他项目费-不取规费_合计
1.6 | 优质优价费 |  | 分部分项工程费+措施项目费+其他项目费-不取规费_合计
2 | 税金 |  | 分部分项工程费+措施项目费+其他项目费+规费+设备费-不取税金_合计-甲供材料费-甲供主材费-甲供设备费
合 计