## 封-1 工程量清单
|  | 建筑工程 |  |  | 工程
工 程 量 清 单
招 标 人： |  |  | 工 程 造 价 咨 询 人：
| (单位盖章) |  |  | (单位盖章)
法定代表人 或其授权人： |  |  | 法定代表人 或其授权人：
| (签字或盖章) |  |  | (签字或盖章)
编 制 人： |  |  | 复 核 人：
| (造价人员签字盖专用章) |  |  | (造价工程师签字盖专用章)
编 制 时 间： |  |  | 复 核 时 间：

## 表-05 分部分项工程量清单与计价表
分部分项工程量清单与计价表
工程名称：建筑工程 |  |  | 标段：山东省菏泽市牡丹国家林木种质资源库建设项目零星工程 |  |  | 第 1 页 共 4 页
序号 | 项目编码 | 项目名称 项目特征 |  | 计量单位 | 工程数量 |  | 金额（元）
[7 empty] | 综合单价 | 合价 | 其中：暂估价
1 | 010101001001 | 平整场地 1.土壤类别:综合考虑 |  | m2 | 574.82
2 | 010101003001 | 挖沟槽土方 1.土壤类别:综合考虑 |  | m3 | 58.52
3 | 010101004001 | 挖基坑土方 1.土壤类别:综合考虑 |  | m3 | 6.56
4 | 010103001001 | 回填方 1.密实度要求:综合考虑 |  | m3 | 32.69
5 | 010103002001 | 余方弃置 1.运距:综合考虑 |  | m3 | 32.39
6 | 010401001001 | 砖基础 1.砖品种、规格、强度等级:MU15烧结普通砖 2.砂浆强度等级:砂浆M10 |  | m3 | 23.17
7 | 010401003001 | 实心砖墙 1.砖品种、规格、强度等级:MU15实心砖 2.墙体类型:370mm 3.砂浆强度等级、配合比:砂浆M10 |  | m3 | 56.23
8 | 010401003002 | 实心砖墙 1.砖品种、规格、强度等级:MU15实心砖 2.墙体类型:240mm 3.砂浆强度等级、配合比:砂浆M10 |  | m3 | 5.79
9 | 010501001001 | 垫层 1.混凝土种类:商品混凝土 2.混凝土强度等级:C25 |  | m3 | 7.07
10 | 010501003001 | 独立基础 1.混凝土种类:商品混凝土 2.混凝土强度等级:C30 |  | m3 | 1.95
11 | 010501002001 | 带形基础 1.混凝土种类:商品混凝土 2.混凝土强度等级:C30 |  | m3 | 9.83
12 | 010503004001 | 圈梁 1.混凝土种类:商品混凝土 2.混凝土强度等级:C25 |  | m3 | 6.81
13 | 010502002001 | 构造柱 1.混凝土种类:商品混凝土 2.混凝土强度等级:C25 |  | m3 | 6.6
14 | 010507007001 | 其他构件 1.部位:立柱砼包脚 2.混凝土种类:商品混凝土 3.混凝土强度等级:C25 |  | m3 | 0.07
15 | 010515001001 | 现浇构件钢筋 1.钢筋种类、规格:现浇构件钢筋HPB300 直径（mm）≤18 |  | t | 0.563
16 | 010515001002 | 现浇构件钢筋 1.钢筋种类、规格:现浇构件钢筋HRB335 直径（mm）≤18 |  | t | 0.6
本页小计
分部分项工程量清单与计价表
工程名称：建筑工程 |  |  | 标段：山东省菏泽市牡丹国家林木种质资源库建设项目零星工程 |  |  | 第 2 页 共 4 页
序号 | 项目编码 | 项目名称 项目特征 |  | 计量单位 | 工程数量 |  | 金额（元）
[7 empty] | 综合单价 | 合价 | 其中：暂估价
17 | 010515001003 | 现浇构件钢筋 1.钢筋种类、规格:现浇构件箍筋HPB300 直径（mm）≤10 |  | t | 0.274
18 | 010515001004 | 现浇构件钢筋 1.钢筋种类、规格:现浇构件箍筋HRB335 直径（mm）≤10 |  | t | 0.078
19 | 010507001001 | 散水 1.垫层材料种类、厚度:素土夯实 2.面层名称:120mm厚C25砼散水 |  | m2 | 66.27
20 | 010507001002 | 坡道 混凝土坡道 |  | m2 | 7.36
21 | 010516002001 | 预埋件 1.规格:8mm厚钢板；10mm钢板；φ12钢筋 |  | t | 0.199
22 | 01B001 | 立柱 1.钢材品种、规格:圆管φ89*3热镀锌立柱，柱头为φ95,3厚热镀锌封堵 2.其他:含安装过程中的连接件、辅材等 |  | m | 85.8
23 | 01B002 | 6分管 1.钢材品种、规格:6分管 2.其他:含安装过程中的连接件、扶手、辅材等 |  | m | 40
24 | 010516002002 | 铁件 1.规格:4*4扁铁 |  | t | 0.411
25 | 01B003 | 立柱横梁 1.钢材品种、规格:圆管φ89*3热镀锌横杆， 2.其他:含安装过程中的连接件、辅材等 |  | m | 40
26 | 01B004 | 横梁 1.钢材品种、规格:φ73*3热镀锌钢管 2.其他:含安装过程中的连接件、辅材等 |  | m | 40
27 | 01B005 | 方管、横方管 1.钢材品种、规格:40*60方管 2.其他:含安装过程中的连接件、辅材等 |  | m | 190.16
28 | 01B006 | 拱支撑 1.钢材品种、规格:φ50*3.0 2.其他:含安装过程中的连接件、辅材等 |  | m | 45.31
29 | 01B007 | 斜撑 1.钢材品种、规格:φ75*3撑杆，与立柱和横梁焊接 2.其他:含安装过程中的连接件、辅材等 |  | m | 18.46
30 | 010602003001 | 钢桁架 1.钢材品种、规格:上弦梁φ32*2.5 ，梁侧焊接扁铁，扁铁上焊接厚壁卡槽；下弦梁φ12热镀锌钢筋，中间支撑φ12热镀锌钢筋 |  | m | 468
本页小计
分部分项工程量清单与计价表
工程名称：建筑工程 |  |  | 标段：山东省菏泽市牡丹国家林木种质资源库建设项目零星工程 |  |  | 第 3 页 共 4 页
序号 | 项目编码 | 项目名称 项目特征 |  | 计量单位 | 工程数量 |  | 金额（元）
[7 empty] | 综合单价 | 合价 | 其中：暂估价
31 | 01B008 | 横梁 1.钢材品种、规格:φ32*2.0热镀锌钢管 2.其他:含安装过程中的连接件、辅材等 |  | m | 320
32 | 010802001001 | 钢制保温节能门 1.门框或扇外围尺寸:订制钢制保温节能门，内置保温门帘 |  | m2 | 9.66
33 | 010807001001 | 塑钢中空玻璃推拉窗 1.窗代号及洞口尺寸:塑钢中空玻璃推拉窗 |  | m2 | 7.92
34 | 010807001002 | 钢制保温节能窗 1.窗代号及洞口尺寸:订制钢制保温节能窗 内置保温窗帘 |  | m2 | 2.25
35 | 01B009 | 80*60*3方管 1.钢材品种、规格:80*60*3方管 2.其他:含安装过程中的连接件、辅材等 |  | m | 15
36 | 010901002001 | 平屋面 1.金属檩条材料品种、规格:100mm成品彩钢聚合聚苯板屋面 2.接缝、嵌缝材料种类:边框密封收边防水处理 |  | m2 | 17.14
37 | 010901002002 | 斜屋面 1.金属檩条材料品种、规格:100mm成品彩钢聚合聚苯板屋面 2.接缝、嵌缝材料种类:边框密封收边防水处理 |  | m2 | 113.58
38 | 01B010 | φ89*3.0热镀锌钢管防水棉被卷芯 1.钢材品种、规格:φ89*3.0热镀锌钢管 2.其他:含安装过程中的连接件、辅材等 |  | m | 40
39 | 01B011 | 卡槽卡簧 1.钢材品种、规格: 2.其他:含安装过程中的连接件、辅材等 |  | m | 160
40 | 01B012 | 防水棉被 1.规格：3层机制绗缝无纺布保温被,保温被之间采用搭接,搭接长度不小于10cm；报价时含安装过程中的连接件、辅材等 |  | m2 | 588.82
41 | 01B013 | 防虫网 1.规格：60目防虫网；报价时含安装过程中的连接件、辅材等 |  | m | 80
42 | 01B014 | 压膜绳 1.规格：无刺专用绳；报价时含安装过程中的连接件、辅材等 |  | m | 800
43 | 01B015 | 无滴膜 1.规格：选用抗老化优质无滴膜,拟采用EVA流滴消雾膜；报价时含安装过程中的连接件、辅材等 |  | m2 | 588.82
本页小计
分部分项工程量清单与计价表
工程名称：建筑工程 |  |  | 标段：山东省菏泽市牡丹国家林木种质资源库建设项目零星工程 |  |  | 第 4 页 共 4 页
序号 | 项目编码 | 项目名称 项目特征 |  | 计量单位 | 工程数量 |  | 金额（元）
[7 empty] | 综合单价 | 合价 | 其中：暂估价
44 | 01B016 | 防虫网外膜卷轴 1.钢材品种、规格:φ25*2热镀锌钢管 2.其他:含安装过程中的连接件、辅材等 |  | m | 80
45 | 01B017 | 卷膜中轴 1.钢材品种、规格:φ25*2热镀锌钢管 2.其他:含安装过程中的连接件、辅材等 |  | m | 80
46 | 01B018 | 屋面压板 1.钢材品种、规格:镀锌钢板压板，板下填充聚氨酯发泡胶 2.其他:含安装过程中的连接件、辅材等 |  | m | 40
47 | 01B019 | 电动放风机 电动放风机 |  | 台 | 2
48 | 010501006001 | 设备基础 热风机底座 |  | m3 | 0.39
49 | 040201022001 | 盖板沟 1.基础、垫层：材料品种、厚度:C25砼垫层 2.砌体材料:240mm普通砖；预制砼盖板，内配φ10@150双层双向 3.其他：考虑挖填土方等 |  | m | 40
本页小计
合 计

## 表-12 措施项目清单与计价表(一)
措施项目清单与计价表(一)
工程名称：建筑工程 |  |  | 标段：山东省菏泽市牡丹国家林木种质资源库建设项目零星工程 |  |  | 第 1 页 共 1 页
序号 | 项目编码 | 项目名称 |  | 计算基础 | 费 率（%） |  | 金额（元） | 备注
1 | 011707002001 | 夜间施工费
2 | 011707004001 | 二次搬运费
3 | 011707005001 | 冬雨季施工增加费
4 | 011707007001 | 已完工程及设备保护费
合 计

## 表-13 措施项目清单与计价表(二)
措施项目清单与计价表(二)
工程名称：建筑工程 |  |  | 标段：山东省菏泽市牡丹国家林木种质资源库建设项目零星工程 |  |  | 第 1 页 共 1 页
序号 | 项目编码 | 项目名称 项目特征 |  | 计量 单位 | 工程数量 |  | 金额（元）
[7 empty] | 综合单价 | 合价 | 其中：暂估价
1 | 011701002001 | 外脚手架 |  | m2 | 272.41
2 | 011702001001 | 垫层 |  | m2 | 15.43
3 | 011702001002 | 带型基础 |  | m2 | 71.85
4 | 011702001003 | 独立基础 |  | m2 | 15.6
5 | 011702003001 | 构造柱 |  | m2 | 42.38
6 | 011702008001 | 圈梁 |  | m2 | 24.27
7 | 011702025001 | 立柱包脚 |  | m2 | 1.84
8 | 011702001004 | 风机基础 |  | m2 | 2.18
本页小计
合 计

## 表-14 其他项目清单与计价汇总表
其他项目清单与计价汇总表
工程名称：建筑工程 |  | 标段：山东省菏泽市牡丹国家林木种质资源库建设项目零星工程 |  | 第 1 页 共 1 页
序号 | 项目名称 |  | 计量单位 | 金额（元） | 备注
1 | 暂列金额 |  | 项 |  | 明细详见表-15
2 | 专业工程暂估价 |  |  | - | 明细详见表-19
3 | 特殊项目暂估价 |  |  |  | 明细详见表-16
4 | 计日工 |  |  |  | 明细详见表-17
5 | 采购保管费
6 | 其他检验试验费
7 | 总承包服务费 |  |  |  | 明细详见表-18
8 | 其他
合 计

## 表-18 总承包服务费清单与计价表
总承包服务费清单与计价表
工程名称：建筑工程 |  | 标段：山东省菏泽市牡丹国家林木种质资源库建设项目零星工程 |  | 第 1 页 共 1 页
序号 | 项目名称及服务内容 |  | 项目费用(元) |  | 费率(%) | 金额(元)
1 | 总承包服务费 |  | 0
合 计

## 表-19 专业工程暂估价表
专业工程暂估价表
工程名称：建筑工程 |  | 标段：山东省菏泽市牡丹国家林木种质资源库建设项目零星工程 |  |  | 第 1 页 共 1 页
序号 | 工程名称 |  | 工程内容 | 金额(元) |  | 备注
1
合计

## 表-20 规费、税金项目清单与计价表
规费、税金项目清单与计价表
工程名称：建筑工程 |  | 标段：山东省菏泽市牡丹国家林木种质资源库建设项目零星工程 |  |  | 第 1 页 共 1 页
序号 | 项目名称 |  | 计算基础 | 费率(%) |  | 金额(元)
1 | 规费
1.1 | 安全文明施工费
1.1.1 | 安全施工费 |  | 分部分项工程费+措施项目费+其他项目费-不取规费_合计
1.1.2 | 环境保护费 |  | 分部分项工程费+措施项目费+其他项目费-不取规费_合计
1.1.3 | 文明施工费 |  | 分部分项工程费+措施项目费+其他项目费-不取规费_合计
1.1.4 | 临时设施费 |  | 分部分项工程费+措施项目费+其他项目费-不取规费_合计
1.2 | 社会保险费 |  | 分部分项工程费+措施项目费+其他项目费-不取规费_合计
1.3 | 住房公积金 |  | 分部分项人工费+组织措施项目人工费+技术措施项目人工费-不取规费_人工费
1.5 | 建设项目工伤保险 |  | 分部分项工程费+措施项目费+其他项目费-不取规费_合计
1.6 | 优质优价费 |  | 分部分项工程费+措施项目费+其他项目费-不取规费_合计
2 | 税金 |  | 分部分项工程费+措施项目费+其他项目费+规费+设备费-不取税金_合计-甲供材料费-甲供主材费-甲供设备费
合 计