## 封-1 工程量清单
|  | 安装工程 |  |  | 工程
工 程 量 清 单
招 标 人： |  |  | 工 程 造 价 咨 询 人：
| (单位盖章) |  |  | (单位盖章)
法定代表人 或其授权人： |  |  | 法定代表人 或其授权人：
| (签字或盖章) |  |  | (签字或盖章)
编 制 人： |  |  | 复 核 人：
| (造价人员签字盖专用章) |  |  | (造价工程师签字盖专用章)
编 制 时 间： |  |  | 复 核 时 间：

## 表-05 分部分项工程量清单与计价表
分部分项工程量清单与计价表
工程名称：安装工程 |  |  | 标段：山东省菏泽市牡丹国家林木种质资源库建设项目零星工程 |  |  | 第 1 页 共 2 页
序号 | 项目编码 | 项目名称 项目特征 |  | 计量单位 | 工程数量 |  | 金额（元）
[7 empty] | 综合单价 | 合价 | 其中：暂估价
电气部分
1 | 030404017001 | 配电箱 1.名称:配电箱AL 2.接线端子材质、规格:含无端子接线 3.安装方式:详见图纸 |  | 台 | 1
2 | 030404017004 | 配电箱 1.名称:配电箱KT 2.接线端子材质、规格:含无端子接线 3.安装方式:详见图纸 |  | 台 | 1
3 | 030404032001 | 端子箱 等电位箱 |  | 台 | 2
4 | 030404017002 | 配电箱 1.名称:电动放风机控制箱DJ1 2.安装方式:详见图纸 |  | 台 | 1
5 | 030404017003 | 配电箱 1.名称:电动放风机控制箱DJ2 2.安装方式:详见图纸 |  | 台 | 1
6 | 030412001001 | 普通灯具 1.名称:防水防尘灯 2.类型:具体参数详见图纸 |  | 套 | 18
7 | 030412005001 | 荧光灯 1.名称:28W双管高效节能荧光灯 2.安装形式:吸顶 |  | 套 | 2
8 | 030404035001 | 插座 1.名称:安全型单相五孔插座 2.安装方式:h=0.5m |  | 个 | 4
9 | 030404035002 | 插座 1.名称:空调插座 2.安装方式:h=2.0m |  | 个 | 1
10 | 030404034001 | 照明开关 1.名称:三联开关 2.安装方式:h=1.3m |  | 个 | 1
11 | 030404034002 | 照明开关 1.名称:双联开关 2.安装方式:h=1.3m |  | 个 | 1
12 | 030409004001 | 均压环 1.名称:基础接地 2.材质:接地体利用基础圈梁 内两根主筋,接地体之间的所有焊接点均应进行防腐处理 |  | m | 113.87
13 | 030409002001 | 接地母线 1.材质:40x4热镀锌扁钢 |  | m | 67.4
14 | 030411001001 | 配管 1.名称:JDG20 |  | m | 157.02
15 | 030411001002 | 配管 SC40 |  | m | 36.18
本页小计
分部分项工程量清单与计价表
工程名称：安装工程 |  |  | 标段：山东省菏泽市牡丹国家林木种质资源库建设项目零星工程 |  |  | 第 2 页 共 2 页
序号 | 项目编码 | 项目名称 项目特征 |  | 计量单位 | 工程数量 |  | 金额（元）
[7 empty] | 综合单价 | 合价 | 其中：暂估价
16 | 030411006001 | 接线盒 名称:接线盒 |  | 个 | 20
17 | 030411006002 | 接线盒 开关插座盒 |  | 个 | 7
18 | 030411004001 | 配线 1.名称:配线 2.配线形式:WDZ-BYJ2.5mm2 |  | m | 426.04
19 | 030411004004 | 配线 1.名称:配线 2.配线形式:WDZ-BYJ10mm2 |  | m | 115
20 | 030411004002 | 配线 1.名称:配线 2.配线形式:WDZ-BYJ4mm2 |  | m | 146.39
21 | 030411004003 | 配线 1.名称:室外配线 2.型号:WDZ-BYJ6mm2 |  | m | 55
给排水部分
22 | 031001006001 | 塑料管 1.安装部位:室外供水管道 含出水口 2.材质、规格:PEφ75*2.7 3.连接形式:热熔 |  | m | 55
23 | 031001006002 | 塑料管 1.安装部位:供水管道 含出水口 2.材质、规格:PEφ50*2.2 3.连接形式:热熔 |  | m | 10.73
24 | 031001006003 | 塑料管 1.安装部位:棚内供水管道 含出水口 2.材质、规格:PEφ50*3.2 3.连接形式:热熔 |  | m | 80
25 | 030701003001 | 地源热泵空调一体机 选用地源热泵空调一体机。型号为7P冷暖LHD一20一7/RF(空调需要放在支架上/加温设施水源空调:(含安装水路、电路)) |  | 项 | 1
本页小计
合 计

## 表-12 措施项目清单与计价表(一)
措施项目清单与计价表(一)
工程名称：安装工程 |  |  | 标段：山东省菏泽市牡丹国家林木种质资源库建设项目零星工程 |  |  | 第 1 页 共 1 页
序号 | 项目编码 | 项目名称 |  | 计算基础 | 费 率（%） |  | 金额（元） | 备注
1 | 031302002001 | 夜间施工费
2 | 031302004001 | 二次搬运费
3 | 031302005001 | 冬雨季施工增加费
4 | 031302006001 | 已完工程及设备保护费
合 计

## 表-13 措施项目清单与计价表(二)
措施项目清单与计价表(二)
工程名称：安装工程 |  |  | 标段：山东省菏泽市牡丹国家林木种质资源库建设项目零星工程 |  |  | 第 1 页 共 1 页
序号 | 项目编码 | 项目名称 项目特征 |  | 计量 单位 | 工程数量 |  | 金额（元）
[7 empty] | 综合单价 | 合价 | 其中：暂估价
本页小计
合 计

## 表-14 其他项目清单与计价汇总表
其他项目清单与计价汇总表
工程名称：安装工程 |  | 标段：山东省菏泽市牡丹国家林木种质资源库建设项目零星工程 |  | 第 1 页 共 1 页
序号 | 项目名称 |  | 计量单位 | 金额（元） | 备注
1 | 暂列金额 |  | 项 |  | 明细详见表-15
2 | 专业工程暂估价 |  |  | - | 明细详见表-19
3 | 特殊项目暂估价 |  |  |  | 明细详见表-16
4 | 计日工 |  |  |  | 明细详见表-17
5 | 采购保管费
6 | 其他检验试验费
7 | 总承包服务费 |  |  |  | 明细详见表-18
8 | 其他
合 计

## 表-18 总承包服务费清单与计价表
总承包服务费清单与计价表
工程名称：安装工程 |  | 标段：山东省菏泽市牡丹国家林木种质资源库建设项目零星工程 |  | 第 1 页 共 1 页
序号 | 项目名称及服务内容 |  | 项目费用(元) |  | 费率(%) | 金额(元)
1 | 总承包服务费 |  | 0
合 计

## 表-19 专业工程暂估价表
专业工程暂估价表
工程名称：安装工程 |  | 标段：山东省菏泽市牡丹国家林木种质资源库建设项目零星工程 |  |  | 第 1 页 共 1 页
序号 | 工程名称 |  | 工程内容 | 金额(元) |  | 备注
1
合计

## 表-20 规费、税金项目清单与计价表
规费、税金项目清单与计价表
工程名称：安装工程 |  | 标段：山东省菏泽市牡丹国家林木种质资源库建设项目零星工程 |  |  | 第 1 页 共 1 页
序号 | 项目名称 |  | 计算基础 | 费率(%) |  | 金额(元)
1 | 规费
1.1 | 安全文明施工费
1.1.1 | 安全施工费 |  | 分部分项工程费+措施项目费+其他项目费-不取规费_合计
1.1.2 | 环境保护费 |  | 分部分项工程费+措施项目费+其他项目费-不取规费_合计
1.1.3 | 文明施工费 |  | 分部分项工程费+措施项目费+其他项目费-不取规费_合计
1.1.4 | 临时设施费 |  | 分部分项工程费+措施项目费+其他项目费-不取规费_合计
1.2 | 社会保险费 |  | 分部分项工程费+措施项目费+其他项目费-不取规费_合计
1.3 | 住房公积金 |  | 分部分项人工费+组织措施项目人工费+技术措施项目人工费-不取规费_人工费
1.5 | 建设项目工伤保险 |  | 分部分项工程费+措施项目费+其他项目费-不取规费_合计
1.6 | 优质优价费 |  | 分部分项工程费+措施项目费+其他项目费-不取规费_合计
2 | 税金 |  | 分部分项工程费+措施项目费+其他项目费+规费+设备费-不取税金_合计-甲供材料费-甲供主材费-甲供设备费
合 计