## 封-1 工程量清单
|  | 建筑工程 |  |  | 工程
工 程 量 清 单
招 标 人： |  |  | 工 程 造 价 咨 询 人：
| (单位盖章) |  |  | (单位盖章)
法定代表人 或其授权人： |  |  | 法定代表人 或其授权人：
| (签字或盖章) |  |  | (签字或盖章)
编 制 人： |  |  | 复 核 人：
| (造价人员签字盖专用章) |  |  | (造价工程师签字盖专用章)
编 制 时 间： |  |  | 复 核 时 间：

## 表-05 分部分项工程量清单与计价表
分部分项工程量清单与计价表
工程名称：建筑工程 |  |  | 标段：山东省菏泽市牡丹国家林木种质资源库建设项目零星工程 |  |  | 第 1 页 共 2 页
序号 | 项目编码 | 项目名称 项目特征 |  | 计量单位 | 工程数量 |  | 金额（元）
[7 empty] | 综合单价 | 合价 | 其中：暂估价
1 | 010101001001 | 平整场地 1.土壤类别:综合考虑 |  | m2 | 595
2 | 010101004001 | 挖基坑土方 1.土壤类别:综合考虑 |  | m3 | 6.17
3 | 010103001001 | 回填方 1.密实度要求:综合考虑 |  | m3 | 2.47
4 | 010103002001 | 余方弃置 1.运距:综合考虑 |  | m3 | 2.47
5 | 010501003001 | 独立基础 1.混凝土种类:商品混凝土 2.混凝土强度等级:C30 |  | m3 | 3.7
6 | 010515001001 | 现浇构件钢筋 1.钢筋种类、规格:钢筋HRB335≤φ12 |  | t | 0.124
7 | 01B002 | 中柱 1.钢材品种、规格:圆管φ40*1.5 镀锌 2.其他:含安装过程中的连接件、辅材等 |  | m | 95
8 | 01B001 | 拱杆 1.钢材品种、规格:椭圆管 φ50*25*1.8；镀锌 2.其他:含安装过程中的连接件、辅材等 |  | m | 541.5
9 | 01B003 | 抗风柱 1.钢材品种、规格:圆管 φ50*25*1.8；镀锌 2.其他:含安装过程中的连接件、辅材等 |  | m | 32
10 | 01B004 | 纵拉杆 1.钢材品种、规格:圆管φ25*1.5 镀锌 2.其他:含安装过程中的连接件、辅材等 |  | m | 350
11 | 01B005 | 抗风斜撑杆 1.钢材品种、规格:圆管φ32*1.5 镀锌 2.其他:含安装过程中的连接件、辅材等 |  | m | 33.6
12 | 01B006 | 卷膜杆 1.钢材品种、规格:圆管φ25*1.5 镀锌 2.其他:含安装过程中的连接件、辅材等 |  | m | 143
13 | 01B009 | 门头撑杆 1.钢材品种、规格:圆管φ40*1.5 镀锌 2.其他:含安装过程中的连接件、辅材等 |  | m | 14.8
14 | 01B007 | 卡槽+卡簧 1.钢材品种、规格:0.7mm厚（槽）+φ2.5mm（簧） 2.其他:含安装过程中的连接件、辅材等 |  | m | 318.44
15 | 01B008 | 手动卷膜器 1.详见图纸设计，报价时含安装过程中的连接件、辅材等 |  | 台 | 2
16 | 01B010 | po膜 1.规格：0.10mmpo膜；报价时含安装过程中的连接件、辅材等 |  | m2 | 705.26
本页小计
分部分项工程量清单与计价表
工程名称：建筑工程 |  |  | 标段：山东省菏泽市牡丹国家林木种质资源库建设项目零星工程 |  |  | 第 2 页 共 2 页
序号 | 项目编码 | 项目名称 项目特征 |  | 计量单位 | 工程数量 |  | 金额（元）
[7 empty] | 综合单价 | 合价 | 其中：暂估价
17 | 01B011 | 40目防虫网 1.规格：国标40目标准防虫网；报价时含安装过程中的连接件、辅材等 |  | m | 140
18 | 01B012 | 压膜绳 1.规格：2cm宽防老化尼龙绳；报价时含安装过程中的连接件、辅材等 |  | m | 579.5
19 | 01B013 | 地锚 1.规格：普通浸塑钢丝+烧结普通砖；报价时含安装过程中的连接件、辅材等 |  | 个 | 122
本页小计
合 计

## 表-12 措施项目清单与计价表(一)
措施项目清单与计价表(一)
工程名称：建筑工程 |  |  | 标段：山东省菏泽市牡丹国家林木种质资源库建设项目零星工程 |  |  | 第 1 页 共 1 页
序号 | 项目编码 | 项目名称 |  | 计算基础 | 费 率（%） |  | 金额（元） | 备注
1 | 011707002001 | 夜间施工费
2 | 011707004001 | 二次搬运费
3 | 011707005001 | 冬雨季施工增加费
4 | 011707007001 | 已完工程及设备保护费
合 计

## 表-13 措施项目清单与计价表(二)
措施项目清单与计价表(二)
工程名称：建筑工程 |  |  | 标段：山东省菏泽市牡丹国家林木种质资源库建设项目零星工程 |  |  | 第 1 页 共 1 页
序号 | 项目编码 | 项目名称 项目特征 |  | 计量 单位 | 工程数量 |  | 金额（元）
[7 empty] | 综合单价 | 合价 | 其中：暂估价
本页小计
合 计

## 表-14 其他项目清单与计价汇总表
其他项目清单与计价汇总表
工程名称：建筑工程 |  | 标段：山东省菏泽市牡丹国家林木种质资源库建设项目零星工程 |  | 第 1 页 共 1 页
序号 | 项目名称 |  | 计量单位 | 金额（元） | 备注
1 | 暂列金额 |  | 项 |  | 明细详见表-15
2 | 专业工程暂估价 |  |  | - | 明细详见表-19
3 | 特殊项目暂估价 |  |  |  | 明细详见表-16
4 | 计日工 |  |  |  | 明细详见表-17
5 | 采购保管费
6 | 其他检验试验费
7 | 总承包服务费 |  |  |  | 明细详见表-18
8 | 其他
合 计

## 表-18 总承包服务费清单与计价表
总承包服务费清单与计价表
工程名称：建筑工程 |  | 标段：山东省菏泽市牡丹国家林木种质资源库建设项目零星工程 |  | 第 1 页 共 1 页
序号 | 项目名称及服务内容 |  | 项目费用(元) |  | 费率(%) | 金额(元)
1 | 总承包服务费 |  | 0
合 计

## 表-19 专业工程暂估价表
专业工程暂估价表
工程名称：建筑工程 |  | 标段：山东省菏泽市牡丹国家林木种质资源库建设项目零星工程 |  |  | 第 1 页 共 1 页
序号 | 工程名称 |  | 工程内容 | 金额(元) |  | 备注
1
合计

## 表-20 规费、税金项目清单与计价表
规费、税金项目清单与计价表
工程名称：建筑工程 |  | 标段：山东省菏泽市牡丹国家林木种质资源库建设项目零星工程 |  |  | 第 1 页 共 1 页
序号 | 项目名称 |  | 计算基础 | 费率(%) |  | 金额(元)
1 | 规费
1.1 | 安全文明施工费
1.1.1 | 安全施工费 |  | 分部分项工程费+措施项目费+其他项目费-不取规费_合计
1.1.2 | 环境保护费 |  | 分部分项工程费+措施项目费+其他项目费-不取规费_合计
1.1.3 | 文明施工费 |  | 分部分项工程费+措施项目费+其他项目费-不取规费_合计
1.1.4 | 临时设施费 |  | 分部分项工程费+措施项目费+其他项目费-不取规费_合计
1.2 | 社会保险费 |  | 分部分项工程费+措施项目费+其他项目费-不取规费_合计
1.3 | 住房公积金 |  | 分部分项人工费+组织措施项目人工费+技术措施项目人工费-不取规费_人工费
1.5 | 建设项目工伤保险 |  | 分部分项工程费+措施项目费+其他项目费-不取规费_合计
1.6 | 优质优价费 |  | 分部分项工程费+措施项目费+其他项目费-不取规费_合计
2 | 税金 |  | 分部分项工程费+措施项目费+其他项目费+规费+设备费-不取税金_合计-甲供材料费-甲供主材费-甲供设备费
合 计